## SPIS
KAMERY IP
SERIA 1 LITE
2 Mpx
4 Mpx
6 Mpx
SERIA 2 LITE
2 Mpx
4 Mpx
6 Mpx
8 Mpx
SERIA PTZ LITE
SERIA WI-FI
SERIA PTZ WI-FI
KAMERY SPECJALNE
FIRE ALARM
MULTISENSOR
MULTIVISION
SERIA PTZ PRO
SERIA 3 LITE (ACTIVE DETERRENCE)
5 Mpx
6 Mpx
8 Mpx
SERIA 3 LITE (SMART DUAL LIGHT & IR)
2 Mpx
4 Mpx
5 Mpx
6 Mpx
8 Mpx
FISHEYE
SERIA PTZ AI
SERIA 4
SERIA 5
SERIA THERMO
SERIA 1 - EUREKA AI
SERIA 2 - EUREKA AI
THERMO - PTZ
REJESTRATORY IP
SERIA 2 NVR LITE AI
SERIA 2 NVR LITE
SERIA 4 NVR LITE AI
SERIA 4 NVR LITE
SERIA 5 NVR PRO AI
KAMERY HDCVI
SERIA COOPER
SERIA HDCVI 1
2 Mpx
5 Mpx
8 Mpx
FULL COLOR
SERIA HDCVI 2
2 Mpx
5 Mpx
8 Mpx
SERIA HDCVI PTZ LIGHT
SERIA HDCVI PTZ PRO
KAMERY SPECJALNE HDCVI
FULL COLOR \ ACTIVE DETERRENCE
PINHOLE
REJESTRATORY XVR
SERIA COOPER-I
SERIA XVR
AKCESORIA
MONITORY INTERAKTYWNE I AKCESORIA
WIDEOKONFERENCJA
UCHWYTY
CZARNE OBUDOWY - AKCESORIA
OBUDOWY I UCHWYTY
KLAWIATURY
OBIEKTYWY
ZASILACZE
ZASILACZE 12V
ZASILACZE PoE
ZASILACZE 48V DIN
KONWERTERY
TRANSMISJA - AKCESORIA
TESTERY
MIKROFONY
KAMERY WI-FI
SERIA HERO
SERIA TURRET
SERIA CUBE
SERIA PICOO
SERIA BULLET
TRANSMISJA
ROUTER
Routery bezprzewodowe
Wireless Adapters - adaptery do sieci bezprzewodowych
TRANSMISJA BEZPRZEWODOWA V-RADIO
Stacja bazowa
CPE
Rozwiązania bezprzewodowe do wind
PRZEŁĄCZNIKI NIEZARZĄDZALNE IT
Fast Ethernet
Gigabit Ethernet
Fast Ethernet PoE
Gigabit Ethernet PoE
PRZEŁĄCZNIKI ZARZĄDZALNE IT
Gigabit Ethernet PoE
Gigabit Ethernet
PRZEŁĄCZNIKI CLOUD
Gigabit Ethernet PoE
Fast Ethernet PoE
PRZEŁĄCZNIKI NIEZARZĄDZALNE
Fast Ethernet
Gigabit Ethernet
PRZEŁĄCZNIKI NIEZARZĄDZALNE PoE
Fast Ethernet PoE
Gigabit Ethernet PoE
PRZEŁĄCZNIKI ZARZĄDZALNE PoE
Fast Ethernet
PRZEŁĄCZNIKI INDUSTRIALNE NIEZARZĄDZALNE
Fast Ethernet
PRZEŁĄCZNIKI INDUSTRIALNE NIEZARZĄDZALNE POE
Fast Ethernet PoE
Gigabit Ethernet PoE
MANAGED INDUSTRIAL POE SWITCH
Fast Ethernet PoE
Gigabit Ethernet PoE
MODUŁY SFP
ACCESS POINT - PUNKTY DOSTĘPOWE
KONTROLER DLA SIECI BEZPRZEWODOWEJ
STACJE DOKUJĄCE
SZAFY TECHNICZNE
Szafy 19"
Wyposażenie szaf technicznych
RJ45 CONNECTOR
UPS
VIDEODOMOFONY
STACJA BRAMOWA
SYSTEM MODULARNY
MONITORY ANALOGOWE
MONITORY IP
STACJE BRAMOWE IP - SYSTEMY JEDNORODZINNE
ZESTAWY (KIT)
URZĄDZENIA HYBRYDOWE
AKCESORIA
ZASILANIE
KONTROLA DOSTĘPU
REJESTRACJA CZASU PRACY
AUTONOMICZNE
KONTROLERY DRZWI
CZYTNIKI
CZYTNIKI USB
AKCESORIA
SYSTEMY ALARMOWE
ZESTAWY
HUBY
REPEATERY / EKSPANDERY
SYGNALIZATORY
CZUJNIKI
KLAWIATURY
PILOTY / PRZYCISKI NAPADOWE
Cennik nie stanowi oferty handlowej w rozumieniu Kodeksu Cywilnego. Cennik ważny od 14 kwietnia 2025 r. Cennik z dniem wydania zastepuje i unieważnia poprzednie wydanie cennika i obowiazuje do dnia wejscia w życie nastepnego wydania. *MSRP cena PLN netto - Cena sugerowana (Manufacturer's Suggested Retail Price). Rzeczywista cena odsprzedaży zależy wyłącznie od dystrybutora. Zastrzegamy możliwość zmiany cen w przypadku znacznego wahania kursowego. Dostepność: wiekszość produktów jest w ciagłej dostępności w magazynie firmowym. W szczególnych wypadkach prosimy o upewnienie się co do dostepności produktu i dokonanie ewentualnej rezerwacji. Publikacja jest chroniona prawami autorskimi majatkowymi i nie może być kopiowana, publikowana i rozprowadzana w żadnej formie bez zgody wydawcy - Dahua Technology Poland Sp. z o. o. *Wygląd oraz specyfikacja urządzeń może ulec zmianie bez wcześniejszego powiadomienia. Opisy urządzeń są tylko poglądowe, dokładna specyfikacja urządzeń znajduje się w kartach katalogowych dostępnych na stronie www.dahuasecurity.com

## CCTV
Dahua Technology Poland Sp. z o.o.
Seria | Zdjęcie | Kod produktu | Opis* | G.R. | MSRP cena PLN netto* | Dostepność | Uwagi | Zamienniki
KAMERY IP
SERIA 1 LITE
2 Mpx
Lite 1 |  | IPC-HDBW1230R-ZS-2812-S5 | 1/2,8" 2 Mpx CMOS, 25/30 kl./s (1920 x 1080), Smart H265/H264, DWDR, obiektyw zmiennoogniskowy 2.8-12 mm, IR max 40m, IP67, IK10, 12VDC, PoE, HLC, BLC | D | 971 | MAG
Lite 1 |  | IPC-HDW1230T-ZS-2812-S5 | 1/2,8" 2 Mpx CMOS, 25/30 kl./s (1920 x 1080), DWDR, IR max 40m, Smart H265/H264, obiektyw zmiennoogniskowy 2.8-12 mm, IP67, 12VDC, PoE, HLC, BLC | D | 971 | MAG
Lite 1 |  | IPC-HDW1239V-A-IL | 1/2,8" 2 Mpx FullColor, Smart H.265/H.264, 25/30 kl./s @ 1080P, DWDR, wbudowany mikrofon, obiektyw stałoogniskowy 2,8 mm, inteligentne doświetlenie IR 30 m, LED 20m, IP67, DC 12V/PoE,AI: SMD | D | 540 | MAG
Lite 1 |  | IPC-HFW1230T-ZS-2812-S5 | 1/2,8" 2 Mpx CMOS, 25/30 kl./s (1920 x 1080), DWDR, IR max 50m, Smart H265/H264, obiektyw zmiennoogniskowy 2.8-12 mm, IP67, 12VDC, PoE, HLC, BLC | D | 989 | MAG
Lite 1 |  | IPC-HFW1239TL1-A-IL | 1/2,8" 2 Mpx FullColor, Smart H.265/H.264, 25/30 kl./s @ 1080P, DWDR, wbudowany mikrofon, obiektyw stałoogniskowy 2,8 mm, inteligentne doświetlenie IR 30 m, LED 20m, IP67, DC 12V/PoE,AI: SMD | D | 540 | MAG
4 Mpx
Lite 1 |  | IPC-HDW1439V-A-IL | 1/2,9" 4 Mpx FullColor, Smart H.265/H.264, 25/30 kl./s @ 4Mpx, WDR (120dB), wbudowany mikrofon, obiektyw stałoogniskowy 2,8 mm, inteligentne doświetlenie IR 30 m, LED 20m, IP67, DC 12V/PoE,AI: SMD | D | 650 | MAG
Lite 1 |  | IPC-HDW1439V-A-IL-BLACK | 1/2,9" 4 Mpx FullColor, Smart H.265/H.264, 25/30 kl./s @ 4Mpx, WDR (120dB), wbudowany mikrofon, obiektyw stałoogniskowy 2,8 mm, inteligentne doświetlenie IR 30 m, LED 20m, IP67, DC 12V/PoE,AI: SMD | D | 650 | MAG
Lite 1 |  | IPC-HFW1439TL1-A-IL | 1/2,9" 4 Mpx FullColor, Smart H.265/H.264, 25/30 kl./s @ 4Mpx, WDR (120dB), wbudowany mikrofon, obiektyw stałoogniskowy 2,8 mm, inteligentne doświetlenie IR 30 m, LED 20m, IP67, DC 12V/PoE,AI: SMD | D | 650 | MAG
Lite 1 |  | IPC-HFW1439TL1-A-IL-BLACK | 1/2,9" 4 Mpx FullColor, Smart H.265/H.264, 25/30 kl./s @ 4Mpx, WDR (120dB), wbudowany mikrofon, obiektyw stałoogniskowy 2,8 mm, inteligentne doświetlenie IR 30 m, LED 20m, IP67, DC 12V/PoE,AI: SMD | D | 650 | MAG
Lite 1 |  | IPC-HFW1431T-ZS-2812-S4 | 1/3" 4 Mpx CMOS, 20 kl./s @ 2688 x 1520, 25/30 kl./s @ 2560 x 1440, WDR 120 dB, IR max 50m, Smart H265/H264, obiektyw zmiennoogniskowy 2.8-12 mm, IP67, 12VDC/PoE, HLC, BLC | D | 1269 | MAG
Lite 1 |  | IPC-HDW1431T-ZS-2812-S4 | 1/3" 4 Mpx CMOS, 20 kl./s @ 2688 x 1520, 25/30 kl./s @ 2560 x 1440, WDR 120 dB, IR max 50m, Smart H265/H264, obiektyw zmiennoogniskowy 2.8-12 mm, IP67, 12VDC/PoE, HLC, BLC | D | 1269 | MAG
Lite 1 |  | IPC-HDBW1431R-ZS-2812-S4 | 1/3" 4 Mpx CMOS, 20 kl./s @ 2688 x 1520, 25/30 kl./s @ 2560 x 1440, WDR 120 dB, IR max 50m, Smart H265/H264, obiektyw zmiennoogniskowy 2.8-12 mm, IP67, IK10 12VDC/PoE, HLC, BLC | D | 1269 | ZAM
6 Mpx
Lite 1 |  | IPC-HFW1639TC-A-IL | 1/2,7" 6 Mpx, Smart H.265/H.264, 20 kl./s @ 6Mpx (3200 × 1800), (2688 × 1520) @25/30 kl./s, DWDR, obiektyw stałoogniskowy 2,8mm, IR-30 m, IP67, DC 12V/PoE, HLC, BLC | D | 730 | MAG
Lite 1 |  | IPC-HFW1639TC-A-IL-0280B-S6-BLACK | 1/2,7" 6 Mpx, Smart H.265/H.264, 20 kl./s @ 6Mpx (3200 × 1800), (2688 × 1520) @25/30 kl./s, DWDR, obiektyw stałoogniskowy 2,8mm, IR-30 m, IP67, DC 12V/PoE, HLC, BLC | D | 730 | MAG
Lite 1 |  | IPC-HDW1639T-A-IL | 1/2,7" 6 Mpx, Smart H.265/H.264, 20 kl./s @ 6Mpx (3200 × 1800), (2688 × 1520) @25/30 kl./s, DWDR, obiektyw stałoogniskowy 2,8mm, IR-30 m, IP67, DC 12V/PoE, HLC, BLC | D | 730 | MAG
Lite 1 |  | IPC-HDW1639T-A-IL-0280B-S6-BLACK | 1/2,7" 6 Mpx, Smart H.265/H.264, 20 kl./s @ 6Mpx (3200 × 1800), (2688 × 1520) @25/30 kl./s, DWDR, obiektyw stałoogniskowy 2,8mm, IR-30 m, IP67, DC 12V/PoE, HLC, BLC | D | 730 | MAG
8 Mpx
Lite 1 |  | IPC-HFW1839TC-A-IL | 1/2,7" 8 Mpx, Smart H.265/H.264, 20 kl./s @ 8Mpx (3840 × 2160), (2688 × 1520) @25/30 kl./s, DWDR, obiektyw stałoogniskowy 2,8mm, IR-30 m, LED-30m, IP67, DC 12V/PoE, Smart Dual Light, SMD (człowiek), mikrofon | D | 915 | MAG
Lite 1 |  | IPC-HFW1839TC-A-IL-0280B-S6-BLACK | 1/2,7" 8 Mpx, Smart H.265/H.264, 20 kl./s @ 8Mpx (3840 × 2160), (2688 × 1520) @25/30 kl./s, DWDR, obiektyw stałoogniskowy 2,8mm, IR-30 m, LED-30m, IP67, DC 12V/PoE, Smart Dual Light, SMD (człowiek), mikrofon | D | 915 | MAG
Lite 1 |  | IPC-HDW1839T-A-IL | 1/2,7" 8 Mpx, Smart H.265/H.264, 20 kl./s @ 8Mpx (3840 × 2160), (2688 × 1520) @25/30 kl./s, DWDR, obiektyw stałoogniskowy 2,8mm, IR-30 m, LED-30m, IP67, DC 12V/PoE, Smart Dual Light, SMD (człowiek), mikrofon | D | 915 | MAG
Lite 1 |  | IPC-HDW1839T-A-IL-0280B-S6-BLACK | 1/2,7" 8 Mpx, Smart H.265/H.264, 20 kl./s @ 8Mpx (3840 × 2160), (2688 × 1520) @25/30 kl./s, DWDR, obiektyw stałoogniskowy 2,8mm, IR-30 m, LED-30m, IP67, DC 12V/PoE, Smart Dual Light, SMD (człowiek), mikrofon | D | 915 | MAG
SERIA 2 LITE
2 Mpx
Lite 2 |  | IPC-HDW2249T-S-LED-0280/0360B-PRO | 1/2,9" 2 Mpx CMOS, Smart H.265/H.264, 25/30 kl./s @ 1080P, WDR (120dB), mirco SD(max 256 GB), obiektyw stałoogniskowy 2,8mm/3,6mm, LED 50 m, IP67, DC 12V/PoE, IVS (przekroczenie linii, intruz w strefie), SMD, WizColor | D | 876 | MAG
Lite 2 |  | IPC-HFW2249TL-S-LED-0280/0360/0600B-PRO | 1/2,9" 2 Mpx CMOS, Smart H.265/H.264, 25/30 kl./s @ 1080P, WDR (120dB), mirco SD(max 256 GB), obiektyw stałoogniskowy 2,8mm/3,6mm/6mm, LED 50 m, IP67, DC 12V/PoE, IVS (przekroczenie linii, intruz w strefie), SMD, WizColor | D | 876 | MAG
Lite 2 |  | IPC-HFW2249M-S-LED-0360/0600B-B-PRO | 1/2,9" 2 Mpx CMOS, Smart H.265/H.264, 25/30 kl./s @ 1080P, WDR (120dB), mirco SD(max 256 GB), obiektyw stałoogniskowy 3,6mm/6mm, LED 50 m, IP67, DC 12V/PoE, IVS (przekroczenie linii, intruz w strefie), SMD, WizColor | D | 876 | MAG
Lite 2 |  | IPC-HDBW2249E-S-IL-0280B | 1/2,8" 2 Mpx CMOS, Smart H.265/H.264, 25/30 kl./s @ 1080P, WDR (120dB), mirco SD(max 256 GB), obiektyw stałoogniskowy 2,8mm, IR 30 m, LED 30 m, IP67, IK10, DC 12V/PoE, IVS (przekroczenie linii, intruz w strefie), SMD | D | 868 | MAG
Lite 2 |  | IPC-HDBW2249F-AS-IL-0280B | 1/2,8" 2 Mpx CMOS, Smart H.265/H.264, 25/30 kl./s @ 1080P, WDR (120dB), mirco SD(max 256 GB), obiektyw stałoogniskowy 2,8mm, IR 30 m, IP67, IK10, DC 12V/PoE, IVS (przekroczenie linii, intruz w strefie), SMD, wbudowany mikrofon | D | 885 | MAG
Lite 2 |  | IPC-HDBW2241R-ZAS-27135 | 1/2,8" 2 Mpx CMOS, Smart H.265/H.264, 25/30 kl./s @ 1080P, WDR (120dB), mirco SD(max 256 GB), obiektyw zmiennoogniskowy 2,7-13,5 mm, IR 40 m, IP67, IK10, DC 12V/PoE, IVS (przekroczenie linii, intruz w strefie), SMD, 1/1 we/wy alarmowe, 1/1 we/wy audio, mikrofon | D | 1438 | MAG
Lite 2 |  | IPC-HDW2249T-ZS-IL-27135 | 1/2,8" 2 Mpx CMOS, Smart H.265/H.264, 25/30 kl./s @ 1080P, WDR (120dB), mirco SD(max 256 GB), obiektyw zmiennoogniskowy 2,7-13,5 mm, IR 40 m, LED 40 m, IP67, DC 12V/PoE, IVS (przekroczenie linii, intruz w strefie), SMD, mikrofon | D | 1582 | ZAM
Lite 2 |  | IPC-HDW2249TM-S-IL-0280B | 1/2,8" 2 Mpx FullColor, Smart H.265/H.264, 25/30 kl./s @ 1080P, WDR (120dB), mirco SD(max 256 GB), wbudowany mikrofon, obiektyw stałoogniskowy 2,8 mm, inteligentne doświetlenie IR 30 m, LED 30m, IP67, DC 12V/PoE,AI: IVS (przekroczenie linii, intruz w strefie), SMD | D | 836 | MAG
Lite 2 |  | IPC-HFW2249T-ZAS-IL-27135 | 1/2,8" 2 Mpx CMOS, Smart H.265/H.264, 25/30 kl./s @ 1080P, WDR (120dB), mirco SD(max 256 GB), obiektyw zmiennoogniskowy 2,7-13,5 mm, IR 60 m, LED 60 m, IP67, IK10(opcja), DC 12V/PoE, IVS (przekroczenie linii, intruz w strefie), SMD, 1/1 we/wy alarm, 1/1 we/wy audio, mikrofon | D | 1582 | ZAM
Lite 2 |  | IPC-HFW2249S-S-IL-0280B | 1/2,8" 2 Mpx FullColor, Smart H.265/H.264, 25/30 kl./s @ 1080P, WDR (120dB), mirco SD(max 256 GB), wbudowany mikrofon, obiektyw stałoogniskowy 2,8 mm, inteligentne doświetlenie IR 30 m, LED 30m, IP67, DC 12V/PoE,AI: IVS (przekroczenie linii, intruz w strefie), SMD | D | 796 | MAG
Lite 2 |  | IPC-HFW2249S-S-IL-0280B-BLACK | 1/2,8" 2 Mpx FullColor, Smart H.265/H.264, 25/30 kl./s @ 1080P, WDR (120dB), mirco SD(max 256 GB), wbudowany mikrofon, obiektyw stałoogniskowy 2,8 mm, inteligentne doświetlenie IR 30 m, LED 30m, IP67, DC 12V/PoE,AI: IVS (przekroczenie linii, intruz w strefie), SMD | D | 796 | ZAM
4 Mpx
Lite 2 |  | IPC-HDW2449T-S-LED-0280/0360B-PRO | 1/1.8" 4 Mpx CMOS, Smart H.265/H.264, 20 kl./s @ 4Mpx, WDR (120dB), mirco SD(max 256 GB), obiektyw stałoogniskowy 2,8 lub 3,6 mm, LED 30 m, IP67, DC 12V/PoE, IVS (przekroczenie linii, intruz w strefie), SMD, mikrofon | D | 1193 | MAG
Lite 2 |  | IPC-HFW2449TL-S-LED-0280/0360/0600B-PRO | 1/1.8" 4 Mpx CMOS, Smart H.265/H.264, 20 kl./s @ 4Mpx, WDR (120dB), mirco SD(max 256 GB), obiektyw stałoogniskowy 2,8 lub 3,6 lub 6 mm, LED 50 m, IP67, DC 12V/PoE, IVS (przekroczenie linii, intruz w strefie), SMD, mikrofon | D | 1193 | MAG
Lite 2 |  | IPC-HFW2449MP-S-LED-0360/0600B-B-PRO | 1/1.8" 4 Mpx CMOS, Smart H.265/H.264, 20 kl./s @ 4Mpx, WDR (120dB), mirco SD(max 256 GB), obiektyw stałoogniskowy 3,6 lub 6 mm, LED 50 m, IP67, DC 12V/PoE, IVS (przekroczenie linii, intruz w strefie), SMD, mikrofon | D | 1193 | MAG
Lite 2 |  | IPC-HDBW2449E-S-IL-0280B | 1/2,9" 4 Mpx CMOS, Smart H.265/H.264, 20 kl./s @ 4Mpx, WDR (120dB), mirco SD(max 256 GB), obiektyw stałoogniskowy 2,8 mm, IR 30 m, LED 30 m, IP67, IK10, DC 12V/PoE, IVS (przekroczenie linii, intruz w strefie), SMD, mikrofon | D | 1111 | MAG
Lite 2 |  | IPC-HDBW2449F-AS-IL-0280B | 1/2,9" 4 Mpx CMOS, Smart H.265/H.264, 20 kl./s @ 4Mpx, WDR (120dB), mirco SD(max 256 GB), obiektyw stałoogniskowy 2,8 mm, IR 30 m, LED 30 m, IP67, IK10, DC 12V/PoE, IVS (przekroczenie linii, intruz w strefie), SMD, mikrofon | D | 1133 | MAG
Lite 2 |  | IPC-HDBW2441R-ZAS-27135 | 1/2,9" 4 Mpx CMOS, Smart H.265/H.264, 20 kl./s@4Mpx, WDR (120dB), mirco SD(max 256 GB), obiektyw zmiennoogniskowy 2,7-13,5 mm, IR 40 m, IP67, IK10, DC 12V/PoE, IVS (przekroczenie linii, intruz w strefie), SMD, 1/1 we/wy alarm, 1/1 we/wy audio, mikrofon | D | 1543 | MAG
Lite 2 |  | IPC-HDW2449T-ZS-IL-27135 | 1/2,9" 4 Mpx, Smart H.265/H.264, 20 kl./s @ 4 Mpx, WDR (120dB), mirco SD(max 256 GB), wbudowany mikrofon, obiektyw zmiennoogniskowy 2,7-13,5 mm, inteligentne doświetlenie IR 40 m, LED 40m, IP67, DC 12V/PoE,AI: IVS (przekroczenie linii, intruz w strefie), SMD | D | 1697 | MAG
Lite 2 |  | IPC-HDW2449TM-S-IL-0280B | 1/2,9" 4 Mpx FullColor, Smart H.265/H.264, 20 kl./s @ 4 Mpx, WDR (120dB), mirco SD(max 256 GB), wbudowany mikrofon, obiektyw stałoogniskowy 2,8 mm, inteligentne doświetlenie IR 30 m, LED 30m, IP67, DC 12V/PoE,AI: IVS (przekroczenie linii, intruz w strefie), SMD | D | 1107 | MAG
Lite 2 |  | IPC-HDW2449TM-S-IL-0280B-BLACK | 1/2,9" 4 Mpx FullColor, Smart H.265/H.264, 20 kl./s @ 4 Mpx, WDR (120dB), mirco SD(max 256 GB), wbudowany mikrofon, obiektyw stałoogniskowy 2,8 mm, inteligentne doświetlenie IR 30 m, LED 30m, IP67, DC 12V/PoE,AI: IVS (przekroczenie linii, intruz w strefie), SMD | D | 1107 | ZAM
Lite 2 |  | IPC-HFW2449T-ZAS-IL-27135 | 1/2,9" 4 Mpx CMOS, Smart H.265/H.264, 20 kl./s@4Mpx, WDR (120dB), mirco SD(max 256 GB), obiektyw zmiennoogniskowy 2,7-13,5 mm, IR 60 m, LED 60 m, IP67, IK10(opcja), DC 12V/PoE, IVS (przekroczenie linii, intruz w strefie), SMD, 1/1 we/wy alarm, 1/1 we/wy audio, mikrofon | D | 1761 | ZAM
Lite 2 |  | IPC-HFW2449T-ZAS-IL-27135-BLACK | 1/2,9" 4 Mpx CMOS, Smart H.265/H.264, 20 kl./s@4Mpx, WDR (120dB), mirco SD(max 256 GB), obiektyw zmiennoogniskowy 2,7-13,5 mm, IR 60 m, LED 60 m, IP67, IK10(opcja), DC 12V/PoE, IVS (przekroczenie linii, intruz w strefie), SMD, 1/1 we/wy alarm, 1/1 we/wy audio, mikrofon | D | 1761 | ZAM
Lite 2 |  | IPC-HFW2449S-S-IL-0280B | 1/2,9" 4 Mpx FullColor, Smart H.265/H.264, 20 kl./s @ 4 Mpx, WDR (120dB), mirco SD(max 256 GB), wbudowany mikrofon, obiektyw stałoogniskowy 2,8 mm, inteligentne doświetlenie IR 30 m, LED 30m, IP67, DC 12V/PoE,AI: IVS (przekroczenie linii, intruz w strefie), SMD | D | 1084 | MAG
Lite 2 |  | IPC-HFW2449S-S-IL-0280B-BLACK | 1/2,9" 4 Mpx FullColor, Smart H.265/H.264, 20 kl./s @ 4 Mpx, WDR (120dB), mirco SD(max 256 GB), wbudowany mikrofon, obiektyw stałoogniskowy 2,8 mm, inteligentne doświetlenie IR 30 m, LED 30m, IP67, DC 12V/PoE,AI: IVS (przekroczenie linii, intruz w strefie), SMD | D | 1084 | MAG
Lite 2 |  | IPC-HFW2449T-AS-IL-0360B | 1/2,9" 4 Mpx CMOS, Smart H.265/H.264, 20 kl./s @ 4Mpx, WDR (120dB), mirco SD(max 256 GB), obiektyw stałoogniskowy 3,6 mm, IR 60 m, LED 50m, IP67, DC 12V/PoE, IVS (przekroczenie linii, intruz w strefie), SMD, mikrofon | D | 1193 | MAG
Lite 2 |  | IPC-HFW2449T-AS-IL-0360B-BLACK | 1/2,9" 4 Mpx CMOS, Smart H.265/H.264, 20 kl./s @ 4Mpx, WDR (120dB), mirco SD(max 256 GB), obiektyw stałoogniskowy 3,6 mm, IR 60 m, LED 50m, IP67, DC 12V/PoE, IVS (przekroczenie linii, intruz w strefie), SMD, mikrofon | D | 1193 | MAG
6 Mpx
Lite 2 |  | IPC-HDW2649T-S-LED-0280/0360B-PRO | 1/1,8" 6 Mpx CMOS, Smart H.265/H.264, 20 kl./s @ 3288 x 1850, 25/30 kl./s @ 2688 x 1520, WDR (120dB), mirco SD(max 256 GB), obiektyw stałoogniskowy 2,8mm/3,6mm, LED 30 m, IP67, DC 12V/PoE, IVS, SMD, mikrofon, WizColor | D | 1280 | ZAM
Lite 2 |  | IPC-HFW2649TL-S-LED-0280/0360B-PRO | 1/1,8" 6 Mpx CMOS, Smart H.265/H.264, 20 kl./s @ 3288 x 1850, 25/30 kl./s @ 2688 x 1520, WDR (120dB), mirco SD(max 256 GB), obiektyw stałoogniskowy 2,8mm/3,6mm, LED 50 m, IP67, DC 12V/PoE, IVS, SMD, mikrofon, WizColor | D | 1280 | ZAM
Lite 2 |  | IPC-HFW2649M-S-LED-0360B-B-PRO | 1/1,8" 6 Mpx CMOS, Smart H.265/H.264, 20 kl./s @ 3288 x 1850, 25/30 kl./s @ 2688 x 1520, WDR (120dB), mirco SD(max 256 GB), obiektyw stałoogniskowy 3,6mm, LED 50 m, IP67, DC 12V/PoE, IVS, SMD, mikrofon, WizColor | D | 1280 | ZAM
Lite 2 |  | IPC-HDBW2649E-S-IL-0280/0360B | 1/2,7" 6 Mpx CMOS, Smart H.265/H.264, 20 kl./s @ 3288 x 1850, 25/30 kl./s @ 2688 x 1520, WDR (120dB), mirco SD(max 256 GB), obiektyw stałoogniskowy 2,8mm/3,6mm, IR max 30 m, LED max 30 m, IP67, IK10, DC 12V/PoE, IVS, SMD, mikrofon | D | 1234 | ZAM
Lite 2 |  | IPC-HDW2649T-ZS-IL-27135 | 1/2,7" 6 Mpx CMOS, Smart H.265/H.264, 20 kl./s @ 3288 x 1850, 25/30 kl./s @ 2688 x 1520, WDR (120dB), mirco SD(max 256 GB), obiektyw zmiennoogniskowy 2,7-13,5mm, IR max 40 m, LED max 40 m, IP67, DC 12V/PoE, IVS, SMD, mikrofon | D | 1882 | MAG
Lite 2 |  | IPC-HDW2649TM-S-IL-0280/0360B | 1/2,7" 6 Mpx CMOS, Smart H.265/H.264, 20 kl./s @ 3288 x 1850, 25/30 kl./s @ 2688 x 1520, WDR (120dB), mirco SD(max 256 GB), obiektyw stałoogniskowy 2,8mm/3,6mm, IR max 30 m, LED max 30 m, IP67, DC 12V/PoE, IVS, SMD, mikrofon | D | 1186 | MAG
Lite 2 |  | IPC-HFW2649T-ZAS-IL-27135 | 1/2,7" 6 Mpx CMOS, Smart H.265/H.264, 20 kl./s @ 3288 x 1850, 25/30 kl./s @ 2688 x 1520, WDR (120dB), mirco SD(max 256 GB), obiektyw zmiennoogniskowy 2,7-13,5mm, IR max 60 m, LED max 60 m, IP67. IK10(opcja), DC 12V/PoE, IVS, SMD, mikrofon, we/wy alarmowe | D | 1882 | MAG
Lite 2 |  | IPC-HFW2649S-S-IL-0280/0360B | 1/2,7" 6 Mpx CMOS, Smart H.265/H.264, 20 kl./s @ 3288 x 1850, 25/30 kl./s @ 2688 x 1520, WDR (120dB), mirco SD(max 256 GB), obiektyw stałoogniskowy 2,8mm/3,6mm, IR max 30 m, LED max 30 m, IP67, DC 12V/PoE, IVS, SMD, mikrofon | D | 1163 | MAG
Lite 2 |  | IPC-HFW2649S-S-IL-0280B-BLACK | 1/2,7" 6 Mpx CMOS, Smart H.265/H.264, 20 kl./s @ 3288 x 1850, 25/30 kl./s @ 2688 x 1520, WDR (120dB), mirco SD(max 256 GB), obiektyw stałoogniskowy 2,8mm, IR max 30 m, LED max 30 m, IP67, DC 12V/PoE, IVS, SMD, mikrofon | D | 1163 | ZAM
8 Mpx
Lite 2 |  | IPC-HDW2849T-S-LED-0280/0360B-PRO | 1/1,8" 8 Mpx CMOS, Smart H.265/H.264, 20 kl./s @ 3840 x 2160, 25/30 kl./s @ 2688 x 1520, WDR (120dB), mirco SD(max 256 GB), obiektyw stałoogniskowy 2,8mm/3,6mm, LED 30 m, IP67, DC 12V/PoE, IVS, SMD, mikrofon, WizColor | D | 1380 | ZAM
Lite 2 |  | IPC-HFW2849TL-S-LED-0280/0360B-PRO | 1/1,8" 8 Mpx CMOS, Smart H.265/H.264, 20 kl./s @ 3840 x 2160, 25/30 kl./s @ 2688 x 1520, WDR (120dB), mirco SD(max 256 GB), obiektyw stałoogniskowy 2,8mm/3,6mm, LED 50 m, IP67, DC 12V/PoE, IVS, SMD, mikrofon, WizColor | D | 1380 | ZAM
Lite 2 |  | IPC-HFW2849M-S-LED-0360B-B-PRO | 1/1,8" 8 Mpx CMOS, Smart H.265/H.264, 20 kl./s @ 3840 x 2160, 25/30 kl./s @ 2688 x 1520, WDR (120dB), mirco SD(max 256 GB), obiektyw stałoogniskowy 3,6mm, LED 50 m, IP67, DC 12V/PoE, IVS, SMD, mikrofon, WizColor | D | 1380 | ZAM
Lite 2 |  | IPC-HDBW2849E-S-IL-0280B | 1/2,7" 8 Mpx CMOS, Smart H.265/H.264, 20kl./s @ 4K, WDR (120dB), mirco SD (max 256 GB), obiektyw 2,8 mm, IR 30 m, LED 30 m, IP67, IK10, DC 12V/PoE, mikrofon, IVS (przekroczenie linii, intruz w strefie), SMD | D | 1349 | MAG
Lite 2 |  | IPC-HDBW2841R-ZAS-27135 | 1/2,7" 8 Mpx CMOS, Smart H.265/H.264, 20 kl./s @ 4K, WDR (120dB), mirco SD (max 256 GB), obiektyw 2,7-13,5 mm, we/wy audio, we/wy alarmowe, IR 40 m, IP67, IK10, DC 12V/PoE, IVS (przekroczenie linii, intruz w strefie), SMD | D | 1929 | MAG
Lite 2 |  | IPC-HDBW2841R-ZAS-27135-BLACK | 1/2,7" 8 Mpx CMOS, Smart H.265/H.264, 20 kl./s @ 4K, WDR (120dB), mirco SD (max 256 GB), obiektyw 2,7-13,5 mm, we/wy audio, we/wy alarmowe, IR 40 m, IP67, IK10, DC 12V/PoE, IVS (przekroczenie linii, intruz w strefie), SMD | D | 1929 | MAG
Lite 2 |  | IPC-HDW2849T-ZS-IL-27135 | 1/2,7" 8 Mpx CMOS, Smart H.265/H.264, 20 kl./s @ 4K, WDR (120dB), mirco SD(max 256 GB), obiektyw zmiennoogniskowy 2,7mm - 13,5mm , IR 40 m, LED 40 m, IP67, DC 12V/PoE, mikrofon, IVS (przekroczenie linii, intruz w strefie), SMD | D | 2069 | MAG
Lite 2 |  | IPC-HDW2849TM-S-IL-0280B | 1/2,7" 8 Mpx CMOS, Smart H.265/H.264, 20 kl./s @ 4K, WDR (120dB), mirco SD(max 256 GB), wbudowany mikrofon, obiektyw stałoogniskowy 2,8 mm, inteligentne doświetlenie IR 30 m, LED 30m, IP67, DC 12V/PoE ,AI: IVS (przekroczenie linii, intruz w strefie), SMD | D | 1280 | MAG
Lite 2 |  | IPC-HDW2849TM-S-IL-0280B-BLACK | 1/2,7" 8 Mpx CMOS, Smart H.265/H.264, 20 kl./s @ 4K, WDR (120dB), mirco SD(max 256 GB), wbudowany mikrofon, obiektyw stałoogniskowy 2,8 mm, inteligentne doświetlenie IR 30 m, LED 30m, IP67, DC 12V/PoE ,AI: IVS (przekroczenie linii, intruz w strefie), SMD | D | 1280 | MAG
Lite 2 |  | IPC-HFW2849T-ZAS-IL-27135 | 1/2,7" 8 Mpx CMOS, Smart H.265/H.264, 20 kl./s @ 4K, WDR (120dB), mirco SD (max 256 GB), obiektyw zmiennoogniskowy 2,7-13,5 mm, we/wy audio, we/wy alarmowe, mikrofon, IR 60 m, LED 60 m, IP67, IK10 (opcja), DC 12V/PoE, IVS (przekroczenie linii, intruz w strefie), SMD | D | 2122 | MAG
Lite 2 |  | IPC-HFW2849T-ZAS-IL-27135-BLACK | 1/2,7" 8 Mpx CMOS, Smart H.265/H.264, 20 kl./s @ 4K, WDR (120dB), mirco SD (max 256 GB), obiektyw zmiennoogniskowy 2,7-13,5 mm, we/wy audio, we/wy alarmowe, mikrofon, IR 60 m, LED 60 m, IP67, IK10 (opcja), DC 12V/PoE, IVS (przekroczenie linii, intruz w strefie), SMD | D | 2122 | ZAM
Lite 2 |  | IPC-HFW2849S-S-IL-0280B | 1/2,7" 8 Mpx CMOS, Smart H.265/H.264, 20 kl./s @ 4K, WDR (120dB), mirco SD(max 256 GB), wbudowany mikrofon, obiektyw stałoogniskowy 2,8 mm, inteligentne doświetlenie IR 30 m, LED 30m, IP67, DC 12V/PoE ,AI: IVS (przekroczenie linii, intruz w strefie), SMD | D | 1254 | MAG
Lite 2 |  | IPC-HFW2849S-S-IL-0280B-BLACK | 1/2,7" 8 Mpx CMOS, Smart H.265/H.264, 20 kl./s @ 4K, WDR (120dB), mirco SD(max 256 GB), wbudowany mikrofon, obiektyw stałoogniskowy 2,8 mm, inteligentne doświetlenie IR 30 m, LED 30m, IP67, DC 12V/PoE ,AI: IVS (przekroczenie linii, intruz w strefie), SMD | D | 1254 | ZAM
Lite 2 |  | IPC-HFW2849T-AS-IL-0360B | 1/2,7" 8 Mpx CMOS, Smart H.265/H.264, 20 kl./s @ 4K, WDR (120dB), mirco SD(max 256 GB), wbudowany mikrofon, obiektyw stałoogniskowy 3,6 mm, inteligentne doświetlenie IR 60 m, LED 50m, IP67, DC 12V/PoE ,AI: IVS (przekroczenie linii, intruz w strefie), SMD, wbudowany mikrofon | D | 1355 | MAG
SERIA PTZ LITE
PTZ Lite |  | SD1A204DB-GNY | 1/2,8" STARVIS CMOS, 2 Mpx, 4x zoom optyczny, WDR, 25/30 kl./s @ 1080p, micro SD (max 512GB), IVS, detekcja twarzy, obiektyw 2,8 - 12 mm, IP66, IK08, -30 ~ 60°C temp. pracy, 12VDC/PoE, wbudowany mikrofon | D | 1281 | ZAM
PTZ Lite |  | SD1A404DB-GNY | 1/2,8" STARVIS CMOS, 4 Mpx, 4x zoom optyczny, WDR, 25/30 kl./s @ 4Mpx, micro SD (max 512GB), IVS, detekcja twarzy, obiektyw 2,8 - 12 mm, IP66, IK08, -30 ~ 60°C temp. pracy, 12VDC/PoE, wbudowany mikrofon | D | 1442 | MAG
PTZ Lite |  | SD22204DB-GNY | 1/2,8" STARVIS CMOS, 2 Mpx, 4x zoom optyczny, DWDR, 25/30 kl./s @ 1080p, micro SD (max 512GB), IVS, detekcja twarzy, obiektyw 2,8 - 12 mm, IP66, IK10, -30 ~ 60°C temp. pracy, 12VDC/PoE | D | 1585 | MAG
PTZ Lite |  | SD22404DB-GNY | 1/2,8" STARVIS CMOS, 4 Mpx, 4x zoom optyczny, DWDR, 25/30 kl./s @ 4Mpx, micro SD (max 512GB), IVS, detekcja twarzy, obiektyw 2,8 - 12 mm, IP66, IK10, -30 ~ 60°C temp. pracy, 12VDC/PoE | D | 1829 | MAG
PTZ Lite |  | SD29204DB-GNY | 1/2,8" STARVIS CMOS, 2 Mpx, 4x zoom optyczny, WDR (120dB), 25/30 kl./s @ 1080p, micro SD (max 512GB), IVS, detekcja twarzy, obiektyw 2,7 - 12 mm, IR do 50m, -30 ~ 50°C temp. pracy, 12VDC/PoE, wbudowany mikrofon | D | 2073 | ZAM
PTZ Lite |  | SD29404DB-GNY | 1/2,8" STARVIS CMOS, 4 Mpx, 4x zoom optyczny, WDR (120dB), 25/30 kl./s @ 4 Mpx, micro SD (max 512GB), IVS, detekcja twarzy, obiektyw 2,7 - 12 mm, IR do 50m, -30 ~ 50°C temp. pracy, 12VDC/PoE, wbudowany mikrofon | D | 2192 | MAG
PTZ Lite |  | SD3E405DB-GNY-A-PV1 | 1/2,8" 4 Mpx STARVIS™ CMOS, Smart H.265/H.264, 25/30 kl./s @ 4 Mpx, 5x zoom optyczny, obiektyw 2,7 mm 13,5 mm, WDR (120dB), IR 50m, LED 30m, zakres obrotu 0 ~ 355°, zakres uchyłu -15°~90°, -30 ~ 60°C temp. pracy, IP66, 12VDC/PoE, IVS (przekroczenie linii, intruz), detekcja twarzy, aktywne odstraszanie, wbudowany mikrofon i głośnik | D | 1800 | MAG
PTZ Lite |  | SD3E410DB-GNY-A-PV1 | 1/2,8" 4 Mpx STARVIS™ CMOS, Smart H.265/H.264, 25/30 kl./s @ 4 Mpx, 10x zoom optyczny, obiektyw zmiennoogniskowy 4 - 40 mm, WDR (120dB), IR 70m, LED 30m, zakres obrotu 0 ~ 355°, zakres uchyłu -15°~90°, -30 ~ 60°C temp. pracy, IP66, 12VDC/PoE, IVS (przekroczenie linii, intruz), detekcja twarzy, aktywne odstraszanie, wbudowany mikrofon i głośnik | D | 2065 | MAG
PTZ Lite |  | SD3D216NB-GNY | 1/2,8" 2 Mpx STARVIS™ CMOS, Smart H.265/H.264, 25/30 kl./s @ 2 Mpx, 16x zoom optyczny, obiektyw zmiennoogniskowy 5 - 80 mm, WDR (120dB), IR 80m, zakres obrotu 0 ~ 360°, zakres uchyłu -15°~90°, -30 ~ 60°C temp. pracy, IP66, 12VDC/PoE, IVS (przekroczenie linii, intruz), SMD, aktywne odstraszanie, wbudowany mikrofon i głośnik | D | 2065 | MAG
PTZ Lite |  | SD3D416NB-GNY | 1/2,8" 4 Mpx CMOS, Smart H.265/H.264, 25/30 kl./s @ 4 Mpx, 16x zoom optyczny, obiektyw zmiennoogniskowy 5 - 80 mm, WDR (120dB), IR 80m, zakres obrotu 0 ~ 360°, zakres uchyłu -15°~90°, -30 ~ 60°C temp. pracy, IP66, 12VDC/PoE, IVS (przekroczenie linii, intruz), SMD | D | 2395 | MAG
PTZ Lite |  | SD4A216DB-HNY | 1/2,8" 2 Mpx CMOS, Starlight, 16x zoom, obiektyw 5 - 80 mm, H.265+/H.265, max 25/30 kl./s@1080P, 1/1 kan. audio we/wy, 2/1 kan. alarm we/wy, IP66, 12VDC/PoE+ | D | 2689 | MAG
PTZ Lite |  | SD4A425DB-HNY | 1/2,8" 4 Mpx CMOS, Starlight, 25x zoom, obiektyw 5 - 125 mm, H.265+/H.265, max 25/30 kl./s@4Mpx, 1/1 kan. audio we/wy, 2/1 kan. alarm we/wy, IP66, 12VDC/PoE+ | D | 3308 | MAG
PTZ Lite |  | SD2C400NA-B-PV-PRO | 1/1,8" 4 Mpx STARVIS™ CMOS, Smart H.265/H.264, 25/30 kl./s @ 4Mpx , obiektyw 4 mm, DWDR, LED 30m, zakres obrotu 0 ~ 345°, zakres uchyłu 0~90°, -30 ~ 55°C temp. pracy, IP66, 12VDC/PoE, IVS (przekroczenie linii, intruz), autotracking lite, wbudowany mikrofon i głośnik, aktywne odstraszanie | D | 1020 | MAG
PTZ Lite |  | SD2A300NB-GNY-A-PV | 1/2,8" 3 Mpx CMOS, Smart H.265/H.264, 25/30 kl./s @ 3Mpx , obiektyw 4 mm, DWDR, IR 30m, LED 30m, zakres obrotu 0 ~ 345°, zakres uchyłu 0~80°, -30 ~ 55°C temp. pracy, IP66, 12VDC/PoE, IVS (przekroczenie linii, intruz), SMD, aktywne odstraszanie, wbudowany mikrofon i głośnik | D | 834 | ZAM
PTZ Lite |  | SD2A500NB-GNY-A-PV | 1/2,8" 5 Mpx STARVIS™ CMOS, Smart H.265/H.264, 25 kl./s @ 5Mpx , obiektyw 4 mm, DWDR, IR 30m, LED 30m, zakres obrotu 0 ~ 345°, zakres uchyłu 0~80°, -30 ~ 55°C temp. pracy, IP66, 12VDC/PoE, IVS (przekroczenie linii, intruz), SMD, aktywne odstraszanie, wbudowany mikrofon i głośnik | D | 906 | MAG
SERIA WI-FI
WI-FI |  | IPC-HFW1230DS-SAW-0280B | 1/3" 2 Mpx CMOS, 25/30 kl./s (1920 x 1080), DWDR, IR max 30m, Smart H265/H264, obiektyw stałoogniskowy 2,8 mm, IP67, 12VDC, BLC, wbudowany mikrofon, 2.4G Wi-Fi | D | 598 | MAG
WI-FI |  | IPC-HDBW1230DE-SW-0280B | 1/3" 2 Mpx CMOS, 25/30 kl./s (1920 x 1080), DWDR, IR max 30m, Smart H265/H264, obiektyw stałoogniskowy 2,8 mm, IP67, IK10, 12VDC, BLC, 2.4G Wi-Fi | D | 617 | MAG
WI-FI |  | IPC-HFW1430DS-SAW-0280B | 1/3" 4 Mpx CMOS, 20 kl./s 4 Mpx, DWDR, IR max 30m, Smart H265/H264, obiektyw stałoogniskowy 2,8 mm, IP67, 12VDC, BLC, wbudowany mikrofon, 2.4G Wi-Fi | D | 697 | MAG
WI-FI |  | IPC-HDBW1430DE-SW-0280B | 1/3" 4 Mpx CMOS, 20 kl./s 4 Mpx, DWDR, IR max 30m, Smart H265/H264, obiektyw stałoogniskowy 2,8 mm, IP67, IK10, 12VDC, BLC, 2.4G Wi-Fi | D | 720 | MAG
WI-FI |  | IPC-HDW1230DT-SAW | 1/2.8" 2 Mpx CMOS, 25/30 kl./s (1920 x 1080), DWDR, IR max 30m, Smart H265/H264, obiektyw stałoogniskowy 2,8 mm, IP67, 12VDC, BLC, 2.4G Wi-Fi, wbudowany mikrofon, SMD | D | 581 | MAG | Do wyczerpania zapasów
WI-FI |  | IPC-HDW1430DT-SAW | 1/3" 4 Mpx CMOS, 20 kl./s @ 4 Mpx, DWDR, IR max 30m, Smart H265/H264, obiektyw stałoogniskowy 2,8 mm, IP67, 12VDC, BLC, 2.4G Wi-Fi, wbudowany mikrofon, SMD | D | 677 | MAG | Do wyczerpania zapasów
WI-FI |  | IPC-HFW1339DTK1-SW-PV-0280/0360B | 1/2,8" 3 Mpx CMOS, 25/30 kl./s @ 2304 x 1296, DWDR, IR max 30m, LED max 30 m, H265/H264, obiektyw stałoogniskowy 2,8 mm / 3,6 mm, IP67, 12VDC, wbudowany mikrofon i głośnik, 2.4G Wi-Fi | D | 616 | ZAM
WI-FI |  | IPC-HDW1339DA-SAW-IL-0280/0360B | 1/2,8" 3 Mpx CMOS, 25/30 kl./s @ 2304 x 1296, DWDR, IR max 30m, LED max 30 m, H265/H264, obiektyw stałoogniskowy 2,8 mm / 3,6 mm, IP67, 12VDC, wbudowany mikrofon, 2.4G Wi-Fi | D | 598 | ZAM
WI-FI |  | IPC-HFW1539DTK1-SAW-IL-0280/0360B | 1/2,7" 5 Mpx CMOS, 25/30 kl./s @ 2880 x 1620, DWDR, IR max 30m, LED max 30 m, H265/H264, obiektyw stałoogniskowy 2,8 mm / 3,6 mm, IP67, 12VDC, wbudowany mikrofon, 2.4G Wi-Fi | D | 675 | ZAM
WI-FI |  | IPC-HDW1539DA-SAW-IL-0280/0360B | 1/2,7" 5 Mpx CMOS, 25/30 kl./s @ 2880 x 1620, DWDR, IR max 30m, LED max 30 m, H265/H264, obiektyw stałoogniskowy 2,8 mm / 3,6 mm, IP67, 12VDC, wbudowany mikrofon, 2.4G Wi-Fi | D | 697 | ZAM
SERIA PTZ WI-FI
PTZ WI-FI |  | SD1A204DB-GNY-W | 1/2,8" 2 Mpx STARVIS™ CMOS, 4x zoom optyczny, obiektyw 2,8-12 mm, WDR, -30~60°C, WiFi 2.4G, IP66, IK08, 12VDC, wbudowany mikrofon | D | 1568 | ZAM
PTZ WI-FI |  | SD1A404DB-GNY-W | 1/2,8" 4 Mpx STARVIS™ CMOS, 4x zoom optyczny, obiektyw 2,8-12 mm, WDR, -30~60°C, WiFi 2.4G, IP66, IK08, 12VDC, wbudowany mikrofon | D | 1753 | ZAM
PTZ WI-FI |  | SD22204DB-GNY-W | 1/2,8" 2 Mpx STARVIS™ CMOS, 4x zoom optyczny, obiektyw 2,8-12 mm, DWDR, -30~60°C, WiFi 2,4G, IP66, IK10, 12VDC | D | 1704 | ZAM
PTZ WI-FI |  | SD22404DB-GNY-W | 1/2,8" 4 Mpx STARVIS CMOS, 4x zoom optyczny, obiektyw 2,8-12 mm, DWDR, microSD (max 512 GB), maks. prędkość obrotu 100°/s, -30~60°C, IP66, IK10, WiFi, 12VDC, IVS (przekroczenie linii, intruz), FD, SMD | D | 1948 | MAG
PTZ WI-FI |  | SD29204DB-GNY-W | 1/2,8" 2 Mpx STARVIS™ CMOS, 4x zoom optyczny, obiektyw 2,8-12 mm, WDR (120 dB), zasięg IR 50 m, maks. prędkość obrotu 100°/s, -30~50°C, wbudowany mikrofon, WiFi, 12VDC | D | 2192 | ZAM
PTZ WI-FI |  | SD29404DB-GNY-W | 1/2,8" 4 Mpx STARVIS™ CMOS, 4x zoom optyczny, obiektyw 2,8-12 mm, WDR (120 dB), zasięg IR 50 m, maks. prędkość obrotu 100°/s, -30~50°C, wbudowany mikrofon, WiFi, 12VDC | D | 2293 | ZAM
KAMERY SPECJALNE
FIRE ALARM
Fire alarm |  | HY-SAV849HA-E | Kamera IP z czujnikiem dymu; moduł czujnika dymu: czujnik fotoelektryczny, powierzchnia ochrony 30m2–60 m2, sygnalizacja alarmu dzwiękiem oraz LED, zasilanie 12V/ PoE, bateria litowa 3V; moduł kamery: przetwornik 1/2.7" CMOS 2592 (H) × 1944 (V), obiektyw 2mm F2.0, maks. 2592×1944 (1 fps-20 fps), BLC, HLC, WDR (90dB), oświetlacz IR maks. 20m, detekcja płomienia, DC12V+PoE, wymiary Φ120 mm × 79 mm, temp. pracy –10°C to +55°C | D | 1287 | ZAM
Fire alarm |  | HY-FT121LD-TD1F4 | Kamera IP z modułem termowizyjnym, detekcja płomienia, 1/2.7" 2Mpx CMOS, H265/H264/MJPEG, 25 kl/s@2Mpx, obiektyw stałoogniskowy 4 mm, IR 15m, przetwornik termowizyjny Vox, 120x90, detekcja płomienia 10x10cm z odległości 10m, 1/1 we/wy alarm, 12 VDC/PoE | D | 1287 | ZAM
MULTISENSOR
Panoramiczne |  | IPC-HFW3441T-AS-P-0210B | 1/2,7" 4 Mpx CMOS, Smart H.265/H.264, 25/30 kl./s @ 4Mpx, WDR (120dB), mirco SD (max 256 GB), obiektyw stałoogniskowy 2,1 mm, IR 20 m, alarm (1/1), wsparcie audio (1/1), wbudowany mikrofon, IP67, DC 12V/PoE, AI: perymetryka, liczenie ludzi, SMD, EPTZ | D | 1618 | MAG
Panoramiczne |  | IPC-HDBW3441R-AS-P-0210B | 1/2,7" 4 Mpx CMOS, Smart H.265/H.264, 25/30 kl./s @ 4Mpx, WDR (120dB), mirco SD (max 256 GB), obiektyw stałoogniskowy 2,1 mm, IR 15 m, alarm (1/1), wsparcie audio (1/1), wbudowany mikrofon, IP67, IK10, DC 12V/PoE, AI: perymetryka, liczenie ludzi, SMD, EPTZ | D | 1454 | MAG
Panoramiczne |  | IPC-HDBW3441R-AS-P-0210B-BLACK | 1/2,7" 4 Mpx CMOS, Smart H.265/H.264, 25/30 kl./s @ 4Mpx, WDR (120dB), mirco SD (max 256 GB), obiektyw stałoogniskowy 2,1 mm, IR 15 m, alarm (1/1), wsparcie audio (1/1), wbudowany mikrofon, IP67, IK10, DC 12V/PoE, AI: perymetryka, liczenie ludzi, SMD, EPTZ | D | 1454 | MAG
MULTIVISION
Multivision |  | SDT2A200-2F-NB-A-PV | Moduł PT: 2 Mpx, 1/2.8", 4mm, IR do 30m, LED do 30m; moduł stałopozycyjny: 2 Mpx, 1/2.8", 4 mm, IR do 30m, LED do 30m, max 25 kl./s @2Mpx, wbudowany mikrofon i głośnik, światła ostrzegawcze, SMD, –20 °C to +50 °C, IP66, PoE/12VDC | D | 996 | MAG
Multivision |  | SDT3E410-8P-MB-A-PV1 | Moduł PTZ: 4 Mpx, 1/2.8", 4-40 mm, 10 x zoom, IR do 70m, LED do 30m, 4Mpx @ 25 kl./s, auto-tracking lite ; moduł stałopozycyjny 180°: 8 Mpx, 1/2.8", 2,8 mm, IR do 30m, LED do 30m, 25 kl./s @8Mpx, wbudowany mikrofon i głośnik, światła ostrzegawcze, SMD, detekcja twarzy, –30 °C to +60 °C, IP66, PoE+/12VDC | D | 3140 | MAG
Multivision |  | SDT4E425-4F-GB-A-PV1-0400 | Moduł PTZ: 4 Mpx, 1/2.8", 5-125 mm, 25 x zoom, IR do 100m, LED do 50m, 4Mpx @ 25 kl./s, auto-tracking 3.0 ; moduł stałopozycyjny: 4 Mpx, 1/2.8", 2,8 mm, IR do 30m, LED do 30m, 25 kl./s @4Mpx, wbudowany głośnik, światła ostrzegawcze, SMD, IVS, detekcja twarzy, Quick Pick, –40 °C to +65 °C, IP66, PoE+/12VDC | D | 3516 | MAG
Multivision |  | SDT4E425-8P-GB-APV1 | Moduł PTZ: 4 Mpx, 1/2.8", 5-125 mm, 25 x zoom, IR do 100m, LED do 50m, 4Mpx @ 25 kl./s, auto-tracking 3.0 ; moduł stałopozycyjny: 8 Mpx, 1/2.7", 2,8 mm, IR do 30m, LED do 30m, 25 kl./s @8Mpx, wbudowany głośnik, światła ostrzegawcze, SMD, IVS, –40 °C to +65 °C, IP66, PoE/12VDC | D | 4123 | MAG
SERIA PTZ PRO
PTZ Pro |  | SD52C232GB-HNR | 1/2,8 2 Mpx STARVIS CMOS, 32x zoom optyczny, kompresja H.265+/H.264+, max 25/30kl./s @2Mpx, obiektyw 4,5-144 mm, 2/1 we/wy alarm, 1/1 we/wy audio, auto-tracking, IVS, wykrycie twarzy, SMD, IK10, 24VDC/PoE+ | D | 6621 | ZAM
PTZ Pro |  | SD52C432GB-HNR | 1/2,8 4 Mpx STARVIS CMOS, 32x zoom optyczny, kompresja H.265+/H.264+, max 25/30kl./s @4Mpx, obiektyw 4,8-154 mm, 2/1 we/wy alarm, 1/1 we/wy audio, auto-tracking, IVS, wykrycie twarzy, SMD, IK10, 24VDC/PoE+ | D | 7550 | ZAM
PTZ Pro |  | SD50225DB-HNY | 1/2,8 2 Mpx STARVIS CMOS, 25x zoom optyczny, kompresja H.265+/H.264+, max 25/30kl./s @2Mpx, obiektyw 4,8-120 mm, 2/1 we/wy alarm, 1/1 we/wy audio, auto-tracking, IVS, wykrycie twarzy, SMD, IP67, IK10, 24VDC/PoE+ | D | 4226 | ZAM
PTZ Pro |  | SD50232GB-HNR | 1/2,8 2 Mpx STARVIS CMOS, 32x zoom optyczny, kompresja H.265+/H.264+, max 25/30kl./s @2Mpx, obiektyw 4,5-144 mm, 2/1 we/wy alarm, 1/1 we/wy audio, auto-tracking, IVS, wykrycie twarzy, SMD, IP67, IK10, 24VDC/PoE+ | D | 6883 | ZAM
PTZ Pro |  | SD50432GB-HNR | 1/2,8 4 Mpx STARVIS CMOS, 32x zoom optyczny, kompresja H.265+/H.264+, max 25/30kl./s @4Mpx, obiektyw 4,8-154 mm, 2/1 we/wy alarm, 1/1 we/wy audio, auto-tracking, IVS, wykrycie twarzy, SMD, IP67, IK10, 24VDC/PoE+ | D | 7675 | ZAM
SERIA 3 LITE (ACTIVE DETERRENCE)
5 Mpx
Lite 3 AI |  | IPC-HDW3549H-AS-PV-0280B-S5 | 1/2,7" 5 Mpx CMOS Full Color, Smart H.265/H.264, 20 kl./s @ 5Mpx, WDR (120dB), mirco SD (max 256 GB), obiektyw 2,8 mm, LED 30 m, IR 30 m, alarm dźwiękowy i diody czerwono/niebieska, alarm (1/1), wbudowany mikrofon i głośnik, IP67, DC 12V/PoE, IVS (przekroczenie linii, intruz w strefie), SMD 4.0, AcuPick | D | 1753 | MAG
Lite 3 AI |  | IPC-HDW3549H-AS-PV-0280B-S5-BLACK | 1/2,7" 5 Mpx CMOS Full Color, Smart H.265/H.264, 20 kl./s @ 5Mpx, WDR (120dB), mirco SD (max 256 GB), obiektyw 2,8 mm, LED 30 m, IR 30 m, alarm dźwiękowy i diody czerwono/niebieska, alarm (1/1), wbudowany mikrofon i głośnik, IP67, DC 12V/PoE, IVS (przekroczenie linii, intruz w strefie), SMD 4.0, AcuPick | D | 1753 | MAG
Lite 3 AI |  | IPC-HDW3549H-ZAS-PV-27135-S5 | 1/2,7" 5 Mpx CMOS Full Color, Smart H.265/H.264, 20 kl./s @ 5Mpx, WDR (120dB), mirco SD (max 256 GB), obiektyw 2,7 - 13,5 mm, LED 40 m, IR 50 m, alarm dźwiękowy i diody czerwono/niebieska, alarm (1/1), wbudowany mikrofon i głośnik, IP67, DC 12V/PoE, IVS (przekroczenie linii, intruz w strefie), SMD 4.0, AcuPick | D | 2577 | ZAM
Lite 3 AI |  | IPC-HFW3549T1-AS-PV-0280B-S5 | 1/2,7" 5 Mpx CMOS Full Color, Smart H.265/H.264, 20 kl./s @ 5Mpx, WDR (120dB), mirco SD (max 256 GB), obiektyw 2,8 mm, LED 30 m, IR 30 m, alarm dźwiękowy i diody czerwono/niebieska, alarm (1/1), wbudowany mikrofon i głośnik, IP67, DC 12V/PoE, IVS (przekroczenie linii, intruz w strefie), SMD 4.0, AcuPick | D | 1959 | MAG
Lite 3 AI |  | IPC-HFW3549T1-AS-PV-0280B-S5-BLACK | 1/2,7" 5 Mpx CMOS Full Color, Smart H.265/H.264, 20 kl./s @ 5Mpx, WDR (120dB), mirco SD (max 256 GB), obiektyw 2,8 mm, LED 30 m, IR 30 m, alarm dźwiękowy i diody czerwono/niebieska, alarm (1/1), wbudowany mikrofon i głośnik, IP67, DC 12V/PoE, IVS (przekroczenie linii, intruz w strefie), SMD 4.0, AcuPick | D | 1959 | MAG
Lite 3 AI |  | IPC-HFW3549T1-ZAS-PV-27135-S5 | 1/2,7" 5 Mpx CMOS Full Color, Smart H.265/H.264, 20 kl./s @ 5Mpx, WDR (120dB), mirco SD (max 256 GB), obiektyw 2,7 - 13,5 mm, LED 40 m, IR 50 m, alarm dźwiękowy i diody czerwono/niebieska, alarm (1/1), wbudowany mikrofon i głośnik, IP67, DC 12V/PoE, IVS (przekroczenie linii, intruz w strefie), SMD 4.0, AcuPick | D | 2403 | MAG
6 Mpx
Lite 3 AI |  | IPC-HDW3649H-AS-PV-0280B-PRO | 1/1.8" 6 Mpx CMOS Full Color, Smart H.265/H.264, 25 kl./s @ 6Mpx, WDR (120dB), mirco SD (max 512 GB), obiektyw 2,8 mm, LED 30 m, IR 30 m, alarm dźwiękowy i diody czerwono/niebieska, alarm (1/1), wbudowany mikrofon i głośnik, IP67, DC 12V/PoE, IVS (przekroczenie linii, intruz w strefie), SMD 4.0, AcuPick | D | 1833 | MAG
Lite 3 AI |  | IPC-HDW3649H-AS-PV-0280B-PRO-Black | 1/1.8" 6 Mpx CMOS, Smart H.265/H.264, 25 kl./s @ 6Mpx, WDR (120dB), mirco SD (max 512 GB), obiektyw 2,8 mm, LED 30 m, IR 30 m, alarm dźwiękowy i diody czerwono/niebieska, alarm (1/1), wbudowany mikrofon i głośnik, IP67, DC 12V/PoE, IVS (przekroczenie linii, intruz w strefie), SMD 4.0, AcuPick | D | 1833 | ZAM
Lite 3 AI |  | IPC-HFW3649T1-AS-PV-0280B-PRO | 1/1.8" 6 Mpx CMOS Full Color, Smart H.265/H.264, 25 kl./s @ 6Mpx, WDR (120dB), mirco SD (max 512 GB), obiektyw 2,8 mm, LED 50 m, IR 50 m, alarm dźwiękowy i diody czerwono/niebieska, alarm (1/1), wbudowany mikrofon i głośnik, IP67, DC 12V/PoE, IVS (przekroczenie linii, intruz w strefie), SMD 4.0, AcuPick | D | 2039 | MAG
Lite 3 AI |  | IPC-HFW3649T1-AS-PV-0280B-PRO-Black | 1/1.8" 6 Mpx CMOS Full Color, Smart H.265/H.264, 25 kl./s @ 6Mpx, WDR (120dB), mirco SD (max 512 GB), obiektyw 2,8 mm, LED 50 m, IR 50 m, alarm dźwiękowy i diody czerwono/niebieska, alarm (1/1), wbudowany mikrofon i głośnik, IP67, DC 12V/PoE, IVS (przekroczenie linii, intruz w strefie), SMD 4.0, AcuPick | D | 2039 | ZAM
8 Mpx
Lite 3 AI |  | IPC-HDW3849H-AS-PV-0280B-S5 | 1/2,7" 8 Mpx CMOS Full Color, Smart H.265/H.264, 20 kl./s @ 8Mpx, WDR (120dB), mirco SD (max 256 GB), obiektyw 2,8 mm, LED 30 m, IR 30 m, alarm dźwiękowy i diody czerwono/niebieska, alarm (1/1), wbudowany mikrofon i głośnik, IP67, DC 12V/PoE, IVS (przekroczenie linii, intruz w strefie), SMD 4.0, AcuPick | D | 1930 | MAG
Lite 3 AI |  | IPC-HDW3849H-AS-PV-0280B-S5-BLACK | 1/2,7" 8 Mpx CMOS Full Color, Smart H.265/H.264, 20 kl./s @ 8Mpx, WDR (120dB), mirco SD (max 256 GB), obiektyw 2,8 mm, LED 30 m, IR 30 m, alarm dźwiękowy i diody czerwono/niebieska, alarm (1/1), wbudowany mikrofon i głośnik, IP67, DC 12V/PoE, IVS (przekroczenie linii, intruz w strefie), SMD 4.0, AcuPick | D | 1930 | MAG
Lite 3 AI |  | IPC-HDW3849H-ZAS-PV-27135-S5 | 1/2,8" 8 Mpx CMOS Full Color, Smart H.265/H.264, 20 kl./s @ 8Mpx, WDR (120dB), mirco SD (max 512 GB), obiektyw 2,7 - 13,5 mm, LED 40 m, IR 50 m, alarm dźwiękowy i diody czerwono/niebieska, alarm (1/1), wbudowany mikrofon i głośnik, IP67, DC 12V/PoE, IVS (przekroczenie linii, intruz w strefie), SMD 4.0, AcuPick | D | 3010 | MAG
Lite 3 AI |  | IPC-HFW3849T1-AS-PV-0280B-S5 | 1/2,7" 8 Mpx CMOS Full Color, Smart H.265/H.264, 20 kl./s @ 8Mpx, WDR (120dB), mirco SD (max 256 GB), obiektyw 2,8 mm, LED 30 m, IR 30 m, alarm dźwiękowy i diody czerwono/niebieska, alarm (1/1), wbudowany mikrofon i głośnik, IP67, DC 12V/PoE, IVS (przekroczenie linii, intruz w strefie), SMD 4.0, AcuPick | D | 2058 | MAG
Lite 3 AI |  | IPC-HFW3849T1-AS-PV-0280B-S5-BLACK | 1/2,7" 8 Mpx CMOS Full Color, Smart H.265/H.264, 20 kl./s @ 8Mpx, WDR (120dB), mirco SD (max 256 GB), obiektyw 2,8 mm, LED 30 m, IR 30 m, alarm dźwiękowy i diody czerwono/niebieska, alarm (1/1), wbudowany mikrofon i głośnik, IP67, DC 12V/PoE, IVS (przekroczenie linii, intruz w strefie), SMD 4.0, AcuPick | D | 2058 | MAG
Lite 3 AI |  | IPC-HFW3849T1-ZAS-PV-27135-S5 | 1/2,8" 8 Mpx CMOS Full Color, Smart H.265/H.264, 20 kl./s @ 8Mpx, WDR (120dB), mirco SD (max 512 GB), obiektyw 2,7 - 13,5 mm, LED 40 m, IR 50 m, alarm dźwiękowy i diody czerwono/niebieska, alarm (1/1), wbudowany mikrofon i głośnik, IP67, DC 12V/PoE, IVS (przekroczenie linii, intruz w strefie), SMD 4.0, AcuPick | D | 2804 | MAG
Lite 3 AI |  | IPC-HDW3849H-AS-PV-0280B-PRO | 1/1.8" 8 Mpx CMOS Full Color, Smart H.265/H.264, 25 kl./s @ 8Mpx, WDR (120dB), mirco SD (max 512 GB), obiektyw 2,8 mm, LED 30 m, IR 30 m, alarm dźwiękowy i diody czerwono/niebieska, alarm (1/1), wbudowany mikrofon i głośnik, IP67, DC 12V/PoE, IVS (przekroczenie linii, intruz w strefie), SMD 4.0, AcuPick | D | 2010 | MAG
Lite 3 AI |  | IPC-HDW3849H-AS-PV-0280B-PRO-Black | 1/1.8" 8 Mpx CMOS Full Color, Smart H.265/H.264, 25 kl./s @ 8Mpx, WDR (120dB), mirco SD (max 512 GB), obiektyw 2,8 mm, LED 30 m, IR 30 m, alarm dźwiękowy i diody czerwono/niebieska, alarm (1/1), wbudowany mikrofon i głośnik, IP67, DC 12V/PoE, IVS (przekroczenie linii, intruz w strefie), SMD 4.0, AcuPick | D | 2010 | ZAM
Lite 3 AI |  | IPC-HFW3849T1-AS-PV-0280B-PRO | 1/1.8" 8 Mpx CMOS Full Color, Smart H.265/H.264, 25 kl./s @ 8Mpx, WDR (120dB), mirco SD (max 512 GB), obiektyw 2,8 mm, LED 50 m, IR 50 m, alarm dźwiękowy i diody czerwono/niebieska, alarm (1/1), wbudowany mikrofon i głośnik, IP67, DC 12V/PoE, IVS (przekroczenie linii, intruz w strefie), SMD 4.0, AcuPick | D | 2138 | MAG
Lite 3 AI |  | IPC-HFW3849T1-AS-PV-0280B-PRO-Black | 1/1.8" 8 Mpx CMOS Full Color, Smart H.265/H.264, 25 kl./s @ 8Mpx, WDR (120dB), mirco SD (max 512 GB), obiektyw 2,8 mm, LED 50 m, IR 50 m, alarm dźwiękowy i diody czerwono/niebieska, alarm (1/1), wbudowany mikrofon i głośnik, IP67, DC 12V/PoE, IVS (przekroczenie linii, intruz w strefie), SMD 4.0, AcuPick | D | 2138 | ZAM
Lite 3 AI |  | IPC-PDW3849-A180-E2-AS-PV-0280B | 2x 1/2,7" 4 Mpx CMOS Full Color, H.265/H.264, 20 kl./s @ 8Mpx, WDR (120dB), mirco SD (max 256 GB), obiektyw 2,8 mm, LED 20 m, IR 25m, alarm (1/1), wsparcie audio (1/1), IP67, DC 12V/PoE, IVS (przekroczenie linii, intruz w strefie), SMD, aktywne odstraszanie | D | 2209 | MAG
SERIA 3 LITE (SMART DUAL LIGHT & IR)
2 Mpx
Lite 3 AI |  | IPC-HDBW3241F-AS-0280B-S2 | 1/2,8" 2 Mpx CMOS, Smart H.265/H.264, 25/30 kl./s @ 1080P, WDR (120dB), mirco SD(max 256 GB), obiektyw stałoogniskowy 2,8 mm, IR 30 m, IP67, IK10, DC 12V/PoE, możliwość podłączenia mikrofonu, AI: SMD, perymetryka, 1/1 we/wy audio, 1/1 we/wy alarm | D | 1012 | ZAM
Lite 3 AI |  | IPC-HDW3241EM-S-0280B-S2 | 1/2,8" 2 Mpx CMOS, Smart H.265/H.264, 25/30 kl./s @ 1080P, WDR (120dB), mirco SD(max 256 GB), obiektyw stałoogniskowy 2,8 mm, IR 30 m, IP67, IK10, DC 12V/PoE, możliwość podłączenia mikrofonu, AI: SMD, perymetryka | D | 1012 | ZAM
Lite 3 AI |  | IPC-HDW3249QM-S-IL-0280/0360/0600B | 1/2,9" 2 Mpx CMOS, Smart H.265/H.264, 25/30 kl./s @ 1080P, WDR (120dB), mirco SD(max 512 GB), obiektyw stałoogniskowy 2,8 mm/3,6 mm/6 mm, IR max 50 m, LED max 50 m, IP67, DC 12V/PoE, mikrofon, AI: SMD, perymetryka, AcuPick | D | 1012 | ZAM
Lite 3 AI |  | IPC-HDW3249QM-S-IL-0280/0360/0600B-Black | 1/2,9" 2 Mpx CMOS, Smart H.265/H.264, 25/30 kl./s @ 1080P, WDR (120dB), mirco SD(max 512 GB), obiektyw stałoogniskowy 2,8 mm/3,6 mm/6 mm, IR max 50 m, LED max 50 m, IP67, DC 12V/PoE, mikrofon, AI: SMD, perymetryka, AcuPick | D | 1012 | ZAM
Lite 3 AI |  | IPC-HFW3249E-AS-IL-0280/0360/0600B | 1/2,9" 2 Mpx CMOS, Smart H.265/H.264, 25/30 kl./s @ 1080P, WDR (120dB), mirco SD(max 512 GB), obiektyw stałoogniskowy 2,8 mm/3,6 mm/6 mm, IR max 50 m, LED max 50 m, IP67, DC 12V/PoE, mikrofon, we/wy alarmowe 1/1, AI: SMD, perymetryka, AcuPick | D | 1012 | ZAM
Lite 3 AI |  | IPC-HFW3249E-AS-IL-0280/0360/0600B-Black | 1/2,9" 2 Mpx CMOS, Smart H.265/H.264, 25/30 kl./s @ 1080P, WDR (120dB), mirco SD(max 512 GB), obiektyw stałoogniskowy 2,8 mm/3,6 mm/6 mm, IR max 50 m, LED max 50 m, IP67, DC 12V/PoE, mikrofon, we/wy alarmowe 1/1, AI: SMD, perymetryka, AcuPick | D | 1012 | ZAM
4 Mpx
Lite 3 AI |  | IPC-HFW3441T-ZAS-27135-S2 | 1/3" 4 Mpx Starlight, Smart H.265/H.264, 4MPx (2688 × 1520) @ 30 kl./s, WDR (120dB), mirco SD(max 256 GB), obiektyw zmienno-ogniskowy 2,7mm - 13,5mm, IR- 60m, IP67, IK10(opcja), DC 12V/PoE, SMD, IVS (przekroczenie linii, intruz w strefie-klasyfikacja pojazd/człowiek), 1/1 we/wy alarm, 1/1 we/wy audio | D | 1960 | ZAM | Do wyczerpania zapasów
Lite 3 AI |  | IPC-HDW3441EM-S-0280B-S2 | 1/3" 4 Mpx Starlight, Smart H.265/H.264, 4MPx (2688 × 1520) @ 30 kl./s, WDR (120dB), mirco SD(max 256 GB), obiektyw stałoogniskowy 2,8 mm, IR- 50m, IP67, DC 12V/PoE, SMD, IVS (przekroczenie linii, intruz w strefie-klasyfikacja pojazd/człowiek), wbudowany mikrofon | D | 1113 | ZAM | Do wyczerpania zapasów
Lite 3 AI |  | IPC-HDW3449QM-S-IL-0280/0360/0600B | 1/2,9" 4 Mpx CMOS, Smart H.265/H.264, 25/30 kl./s @ 4 Mpx, WDR (120dB), mirco SD(max 512 GB), obiektyw stałoogniskowy 2,8 mm/3,6 mm/6 mm, IR max 50 m, LED max 50 m, IP67, DC 12V/PoE, mikrofon, AI: SMD, perymetryka, AcuPick | D | 1113 | ZAM
Lite 3 AI |  | IPC-HDW3449QM-S-IL-0280/0360/0600B-Black | 1/2,9" 4 Mpx CMOS, Smart H.265/H.264, 25/30 kl./s @ 4 Mpx, WDR (120dB), mirco SD(max 512 GB), obiektyw stałoogniskowy 2,8 mm/3,6 mm/6 mm, IR max 50 m, LED max 50 m, IP67, DC 12V/PoE, mikrofon, AI: SMD, perymetryka, AcuPick | D | 1113 | ZAM
Lite 3 AI |  | IPC-HFW3449E-AS-IL-0280/0360/0600B | 1/2,9" 4 Mpx CMOS, Smart H.265/H.264, 25/30 kl./s @ 4 Mpx, WDR (120dB), mirco SD(max 512 GB), obiektyw stałoogniskowy 2,8 mm/3,6 mm/6 mm, IR max 50 m, LED max 50 m, IP67, DC 12V/PoE, mikrofon, we/wy alarmowe 1/1, AI: SMD, perymetryka, AcuPick | D | 1113 | ZAM
Lite 3 AI |  | IPC-HFW3449E-AS-IL-0280/0360/0600B-Black | 1/2,9" 4 Mpx CMOS, Smart H.265/H.264, 25/30 kl./s @ 4 Mpx, WDR (120dB), mirco SD(max 512 GB), obiektyw stałoogniskowy 2,8 mm/3,6 mm/6 mm, IR max 50 m, LED max 50 m, IP67, DC 12V/PoE, mikrofon, we/wy alarmowe 1/1, AI: SMD, perymetryka, AcuPick | D | 1113 | ZAM
Lite 3 AI |  | IPC-HDBW3449E-AS-IL-0280/0360/0600B | 1/2,9" 4 Mpx CMOS, Smart H.265/H.264, 25/30 kl./s @ 4 Mpx, WDR (120dB), mirco SD(max 512 GB), obiektyw stałoogniskowy 2,8 mm/3,6 mm/6 mm, IR max 40 m, LED max 40 m, IP67, IK10, DC 12V/PoE, mikrofon, we/wy alarmowe 1/1, AI: SMD, perymetryka, AcuPick | D | 1113 | ZAM
Lite 3 AI |  | IPC-HDBW3449E-AS-IL-0280/0360/0600B-Black | 1/2,9" 4 Mpx CMOS, Smart H.265/H.264, 25/30 kl./s @ 4 Mpx, WDR (120dB), mirco SD(max 512 GB), obiektyw stałoogniskowy 2,8 mm/3,6 mm/6 mm, IR max 40 m, LED max 40 m, IP67, IK10, DC 12V/PoE, mikrofon, we/wy alarmowe 1/1, AI: SMD, perymetryka, AcuPick | D | 1113 | ZAM
Lite 3 AI |  | IPC-HDW3449T-ZS-IL-27135 | 1/2,9" 4 Mpx CMOS, Smart H.265/H.264, 25/30 kl./s @ 4 Mpx, WDR (120dB), mirco SD(max 512 GB), obiektyw zmiennoogniskowy 2,7-13,5 mm, IR max 50 m, LED max 40 m, IP67, DC 12V/PoE, mikrofon, AI: SMD, perymetryka, AcuPick | D | 1900 | ZAM
Lite 3 AI |  | IPC-HDW3449T-ZS-IL-27135-Black | 1/2,9" 4 Mpx CMOS, Smart H.265/H.264, 25/30 kl./s @ 4 Mpx, WDR (120dB), mirco SD(max 512 GB), obiektyw zmiennoogniskowy 2,7-13,5 mm, IR max 50 m, LED max 40 m, IP67, DC 12V/PoE, mikrofon, AI: SMD, perymetryka, AcuPick | D | 1900 | ZAM
Lite 3 AI |  | IPC-HFW3449T-ZS-IL-27135 | 1/2,9" 4 Mpx CMOS, Smart H.265/H.264, 25/30 kl./s @ 4 Mpx, WDR (120dB), mirco SD(max 512 GB), obiektyw zmiennoogniskowy 2,7-13,5 mm, IR max 60 m, LED max 60 m, IP67, DC 12V/PoE, mikrofon, AI: SMD, perymetryka, AcuPick | D | 1960 | ZAM
Lite 3 AI |  | IPC-HFW3449T-ZS-IL-27135-Black | 1/2,9" 4 Mpx CMOS, Smart H.265/H.264, 25/30 kl./s @ 4 Mpx, WDR (120dB), mirco SD(max 512 GB), obiektyw zmiennoogniskowy 2,7-13,5 mm, IR max 60 m, LED max 60 m, IP67, DC 12V/PoE, mikrofon, AI: SMD, perymetryka, AcuPick | D | 1960 | ZAM
Lite 3 AI |  | IPC-HDBW3449R-ZAS-IL-27135 | 1/2,9" 4 Mpx CMOS, Smart H.265/H.264, 25/30 kl./s @ 4 Mpx, WDR (120dB), mirco SD(max 512 GB), obiektyw zmiennoogniskowy 2,7-13,5 mm, IR max 50 m, LED max 50 m, IP67, IK10, DC 12V/PoE, mikrofon, we/wy alarmowe 1/1, AI: SMD, perymetryka, AcuPick | D | 1960 | ZAM
Lite 3 AI |  | IPC-HDBW3449R-ZAS-IL-27135-Black | 1/2,9" 4 Mpx CMOS, Smart H.265/H.264, 25/30 kl./s @ 4 Mpx, WDR (120dB), mirco SD(max 512 GB), obiektyw zmiennoogniskowy 2,7-13,5 mm, IR max 50 m, LED max 50 m, IP67, IK10, DC 12V/PoE, mikrofon, we/wy alarmowe 1/1, AI: SMD, perymetryka, AcuPick | D | 1960 | ZAM
5 Mpx
Lite 3 AI |  | IPC-HDBW3541E-AS-0280B-S2 | 1/2,7" 5 Mpx Starlight, Smart H.265/H.264, 20 kl./s @ 5Mpx, WDR (120dB), mirco SD(max 256 GB), obiektyw stałoogniskowy 2,8 mm, IR 50 m, IP67, IK10, DC 12V/PoE, 1/1 we/wy audio, 1/1 we/wy alarm, AI: SMD, perymetryka | D | 1239 | MAG | Do wyczerpania zapasów
Lite 3 AI |  | IPC-HDBW3541F-AS-0280B-S2 | 1/2,7" 5 Mpx Starlight, Smart H.265/H.264, 20 kl./s @ 5Mpx, WDR (120dB), mirco SD(max 256 GB), obiektyw stałoogniskowy 2,8 mm, IR 30 m, IP67, IK10, DC 12V/PoE, 1/1 we/wy audio, 1/1 we/wy alarm, AI: SMD, perymetryka | D | 1221 | MAG
Lite 3 AI |  | IPC-HDBW3541R-ZAS-27135-S2 | 1/2,7" 5 Mpx Starlight, Smart H.265/H.264, 20 kl./s @ 5Mpx, WDR (120dB), mirco SD(max 256 GB), obiektyw motozoom 2,7-13,5 mm, IR 40 m, IP67, IK10, DC 12V/PoE, możliwość podłączenia mikrofonu, AI: SMD, perymetryka, 1/1 we/wy alarm, 1/1 we/wy audio | D | 2138 | MAG | Do wyczerpania zapasów
Lite 3 AI |  | IPC-HDW3541EM-S-0280B-S2 | 1/2,7" 5 Mpx CMOS, Smart H.265/H.264, 20 kl./s @ 5Mpx, WDR (120dB), mirco SD(max 256 GB), obiektyw stałoogniskowy 2,8 mm, IR 50 m, IP67, DC 12V/PoE, AI: SMD, perymetryka | D | 1221 | MAG | Do wyczerpania zapasów
Lite 3 AI |  | IPC-HDW3541T-ZS-27135-S2 | 1/2,7" 5 Mpx CMOS, Smart H.265/H.264, 20 kl./s @ 5Mpx, WDR (120dB), mirco SD(max 256 GB), obiektyw motozoom 2,7-13,5 mm, IR 40 m, IP67, DC 12V/PoE, możliwość podłączenia mikrofonu, AI: SMD, perymetryka | D | 2024 | MAG | Do wyczerpania zapasów
Lite 3 AI |  | IPC-HFW3541E-AS-0280B-S2 | 1/2,7" 5 Mpx CMOS, Smart H.265/H.264, 20 kl./s @ 5Mpx, WDR (120dB), mirco SD(max 256 GB), obiektyw stałoogniskowy 2,8 mm, IR 50 m, IP67, DC 12V/PoE, AI: SMD, perymetryka, 1/1 we/wy alarm, 1/1 we/wy audio | D | 1273 | MAG | Do wyczerpania zapasów
Lite 3 AI |  | IPC-HFW3541T-ZAS-27135-S2 | 1/2,7" 5 Mpx CMOS, Smart H.265/H.264, 20 kl./s @ 5Mpx, WDR (120dB), mirco SD(max 256 GB), obiektyw motozoom 2,7-13,5 mm, IR 50 m, IP67, IK10 (opcja), DC 12V/PoE, AI: SMD, perymetryka, 1/1 we/wy alarm, 1/1 we/wy audio | D | 2138 | MAG | Do wyczerpania zapasów
6 Mpx
Lite 3 AI |  | IPC-HDW3649QM-S-IL-0280/0360B | 1/2,7" 6 Mpx CMOS, Smart H.265/H.264, 25/30 kl./s @ 3288x1850, WDR (120dB), mirco SD(max 512 GB), obiektyw stałoogniskowy 2,8 mm/3,6 mm, IR max 30 m, LED max 30 m, IP67, DC 12V/PoE, mikrofon, AI: SMD, perymetryka, AcuPick | D | 1221 | MAG
Lite 3 AI |  | IPC-HDW3649QM-S-IL-0280/0360B-Black | 1/2,7" 6 Mpx CMOS, Smart H.265/H.264, 25/30 kl./s @ 3288x1850, WDR (120dB), mirco SD(max 512 GB), obiektyw stałoogniskowy 2,8 mm/3,6 mm, IR max 30 m, LED max 30 m, IP67, DC 12V/PoE, mikrofon, AI: SMD, perymetryka, AcuPick | D | 1221 | MAG
Lite 3 AI |  | IPC-HFW3649E-AS-IL-0280/0360B | 1/2,7" 6 Mpx CMOS, Smart H.265/H.264, 25/30 kl./s @ 3288x1850, WDR (120dB), mirco SD(max 512 GB), obiektyw stałoogniskowy 2,8 mm/3,6 mm, IR max 30 m, LED max 30 m, we/wy alarmowe 1/1, IP67, DC 12V/PoE, mikrofon, AI: SMD, perymetryka, AcuPick | D | 1273 | MAG
Lite 3 AI |  | IPC-HFW3649E-AS-IL-0280/0360B-Black | 1/2,7" 6 Mpx CMOS, Smart H.265/H.264, 25/30 kl./s @ 3288x1850, WDR (120dB), mirco SD(max 512 GB), obiektyw stałoogniskowy 2,8 mm/3,6 mm, IR max 30 m, LED max 30 m, we/wy alarmowe 1/1, IP67, DC 12V/PoE, mikrofon, AI: SMD, perymetryka, AcuPick | D | 1273 | MAG
Lite 3 AI |  | IPC-HDBW3649E-AS-IL-0280/0360B | 1/2,7" 6 Mpx CMOS, Smart H.265/H.264, 25/30 kl./s @ 3288x1850, WDR (120dB), mirco SD(max 512 GB), obiektyw stałoogniskowy 2,8 mm/3,6 mm, IR max 30 m, LED max 30 m, we/wy alarmowe 1/1, IP67, IK10, DC 12V/PoE, mikrofon, AI: SMD, perymetryka, AcuPick | D | 1239 | MAG
Lite 3 AI |  | IPC-HDBW3649E-AS-IL-0280/0360B-Black | 1/2,7" 6 Mpx CMOS, Smart H.265/H.264, 25/30 kl./s @ 3288x1850, WDR (120dB), mirco SD(max 512 GB), obiektyw stałoogniskowy 2,8 mm/3,6 mm, IR max 30 m, LED max 30 m, we/wy alarmowe 1/1, IP67, IK10, DC 12V/PoE, mikrofon, AI: SMD, perymetryka, AcuPick | D | 1239 | MAG
Lite 3 AI |  | IPC-HDW3649T-ZS-IL-27135 | 1/2,7" 6 Mpx CMOS, Smart H.265/H.264, 25/30 kl./s @ 3288x1850, WDR (120dB), mirco SD(max 512 GB), obiektyw zmiennoogniskowy 2,7-13,5 mm, IR max 50 m, LED max 40 m, IP67, DC 12V/PoE, mikrofon, AI: SMD, perymetryka, AcuPick | D | 2085 | ZAM
Lite 3 AI |  | IPC-HDW3649T-ZS-IL-27135-Black | 1/2,7" 6 Mpx CMOS, Smart H.265/H.264, 25/30 kl./s @ 3288x1850, WDR (120dB), mirco SD(max 512 GB), obiektyw zmiennoogniskowy 2,7-13,5 mm, IR max 50 m, LED max 40 m, IP67, DC 12V/PoE, mikrofon, AI: SMD, perymetryka, AcuPick | D | 2085 | ZAM
Lite 3 AI |  | IPC-HFW3649T-ZS-IL-27135 | 1/2,7" 6 Mpx CMOS, Smart H.265/H.264, 25/30 kl./s @ 3288x1850, WDR (120dB), mirco SD(max 512 GB), obiektyw zmiennoogniskowy 2,7-13,5 mm, IR max 60 m, LED max 60 m, IP67, DC 12V/PoE, mikrofon, AI: SMD, perymetryka, AcuPick | D | 2202 | ZAM
Lite 3 AI |  | IPC-HFW3649T-ZS-IL-27135-Black | 1/2,7" 6 Mpx CMOS, Smart H.265/H.264, 25/30 kl./s @ 3288x1850, WDR (120dB), mirco SD(max 512 GB), obiektyw zmiennoogniskowy 2,7-13,5 mm, IR max 60 m, LED max 60 m, IP67, DC 12V/PoE, mikrofon, AI: SMD, perymetryka, AcuPick | D | 2202 | ZAM
Lite 3 AI |  | IPC-HDBW3649R-ZAS-IL-27135 | 1/2,7" 6 Mpx CMOS, Smart H.265/H.264, 25/30 kl./s @ 3288x1850, WDR (120dB), mirco SD(max 512 GB), obiektyw zmiennoogniskowy 2,7-13,5 mm, IR max 50 m, LED max 50 m, we/wy alarmowe 1/1, IP67, IK10, DC 12V/PoE, mikrofon, AI: SMD, perymetryka, AcuPick | D | 2202 | ZAM
Lite 3 AI |  | IPC-HDBW3649R-ZAS-IL-27135-Black | 1/2,7" 6 Mpx CMOS, Smart H.265/H.264, 25/30 kl./s @ 3288x1850, WDR (120dB), mirco SD(max 512 GB), obiektyw zmiennoogniskowy 2,7-13,5 mm, IR max 50 m, LED max 50 m, we/wy alarmowe 1/1, IP67, IK10, DC 12V/PoE, mikrofon, AI: SMD, perymetryka, AcuPick | D | 2202 | ZAM
8 Mpx
Lite 3 AI |  | IPC-HDBW3842E-AS-0280B | 1/1,8" 8 Mpx CMOS, Smart H.265/H.264, 25/30 kl./s @ 8Mpx, WDR (120dB), mirco SD (max 256 GB), obiektyw 2,8 mm, IR 30 m, alarm (1/1), wsparcie audio (1/1), IP67, IK10, DC 12V/PoE, IVS (przekroczenie linii, intruz w strefie), SMD 4.0, AI SSA | D | 1676 | MAG | Do wyczerpania zapasów
Lite 3 AI |  | IPC-HDBW3842R-ZAS-2712 | 1/1,8" 8 Mpx CMOS, Smart H.265/H.264, 25/30 kl./s @ 8Mpx, WDR (120dB), mirco SD (max 256 GB), obiektyw 2,7-12 mm, IR 40 m, alarm (1/1), wsparcie audio (1/1), mikrofon, IP67, IK10, DC 12V/PoE, IVS (przekroczenie linii, intruz w strefie), SMD 4.0, AI SSA | D | 2733 | MAG | Do wyczerpania zapasów
Lite 3 AI |  | IPC-HDW3842EM-S-0280B | 1/1,8" 8 Mpx CMOS, Smart H.265/H.264, 25/30 kl./s @ 8Mpx, WDR (120dB), mirco SD (max 256 GB), obiektyw 2,8 mm, IR 30 m, IP67, DC 12V/PoE, IVS (przekroczenie linii, intruz w strefie), SMD 4.0, AI SSA | D | 1659 | MAG | Do wyczerpania zapasów
Lite 3 AI |  | IPC-HDW3842T-ZS-2712 | 1/1,8" 8 Mpx CMOS, Smart H.265/H.264, 25/30 kl./s @ 8Mpx, WDR (120dB), mirco SD (max 256 GB), obiektyw 2,7-12 mm, IR 40 m, IP67, DC 12V/PoE, IVS (przekroczenie linii, intruz w strefie), SMD 4.0, AI SSA | D | 2665 | MAG | Do wyczerpania zapasów
Lite 3 AI |  | IPC-HFW3842E-AS-0280B | 1/1,8" 8 Mpx CMOS, Smart H.265/H.264, 25/30 kl./s @ 8Mpx, WDR (120dB), mirco SD (max 256 GB), obiektyw 2,8 mm, IR 30 m, alarm (1/1), wsparcie audio (1/1), IP67, DC 12V/PoE, IVS (przekroczenie linii, intruz w strefie), SMD 4.0, AI SSA | D | 1676 | MAG | Do wyczerpania zapasów
Lite 3 AI |  | IPC-HFW3842T-ZAS-2712 | 1/1,8" 8 Mpx CMOS, Smart H.265/H.264, 25/30 kl./s @ 8Mpx, WDR (120dB), mirco SD (max 256 GB), obiektyw 2,7-12 mm, IR 60 m, alarm (1/1), wsparcie audio (1/1), mikrofon, IP67, DC 12V/PoE, IVS (przekroczenie linii, intruz w strefie), SMD 4.0, AI SSA | D | 2733 | MAG | Do wyczerpania zapasów
Lite 3 AI |  | IPC-HDW3849QM-S-IL-0280/0360B | 1/2,7" 8 Mpx CMOS, Smart H.265/H.264, 25/30 kl./s @ 3840x2160, WDR (120dB), mirco SD(max 512 GB), obiektyw stałoogniskowy 2,8 mm/3,6 mm, IR max 30 m, LED max 30 m, IP67, DC 12V/PoE, mikrofon, AI: SMD, perymetryka, AcuPick | D | 1659 | MAG
Lite 3 AI |  | IPC-HDW3849QM-S-IL-0280/0360B-Black | 1/2,7" 8 Mpx CMOS, Smart H.265/H.264, 25/30 kl./s @ 3840x2160, WDR (120dB), mirco SD(max 512 GB), obiektyw stałoogniskowy 2,8 mm/3,6 mm, IR max 30 m, LED max 30 m, IP67, DC 12V/PoE, mikrofon, AI: SMD, perymetryka, AcuPick | D | 1659 | ZAM
Lite 3 AI |  | IPC-HFW3849E-AS-IL-0280/0360B | 1/2,7" 8 Mpx CMOS, Smart H.265/H.264, 25/30 kl./s @ 3840x2160, WDR (120dB), mirco SD(max 512 GB), obiektyw stałoogniskowy 2,8 mm/3,6 mm, IR max 30 m, LED max 30 m, IP67, DC 12V/PoE, mikrofon, AI: SMD, perymetryka, AcuPick | D | 1596 | ZAM
Lite 3 AI |  | IPC-HFW3849E-AS-IL-0280/0360B-Black | 1/2,7" 8 Mpx CMOS, Smart H.265/H.264, 25/30 kl./s @ 3840x2160, WDR (120dB), mirco SD(max 512 GB), obiektyw stałoogniskowy 2,8 mm/3,6 mm, IR max 30 m, LED max 30 m, IP67, DC 12V/PoE, mikrofon, AI: SMD, perymetryka, AcuPick | D | 1596 | MAG
Lite 3 AI |  | IPC-HDBW3849E-AS-IL-0280/0360B | 1/2,7" 8 Mpx CMOS, Smart H.265/H.264, 25/30 kl./s @ 3840x2160, WDR (120dB), mirco SD(max 512 GB), obiektyw stałoogniskowy 2,8 mm/3,6 mm, IR max 30 m, LED max 30 m, we/wy alarmowe 1/1, IP67, IK10, DC 12V/PoE, mikrofon, AI: SMD, perymetryka, AcuPick | D | 1676 | MAG
Lite 3 AI |  | IPC-HDBW3849E-AS-IL-0280/0360B-Black | 1/2,7" 8 Mpx CMOS, Smart H.265/H.264, 25/30 kl./s @ 3840x2160, WDR (120dB), mirco SD(max 512 GB), obiektyw stałoogniskowy 2,8 mm/3,6 mm, IR max 30 m, LED max 30 m, we/wy alarmowe 1/1, IP67, IK10, DC 12V/PoE, mikrofon, AI: SMD, perymetryka, AcuPick | D | 1676 | MAG
Lite 3 AI |  | IPC-HDW3849T-ZS-IL-27135 | 1/2,7" 8 Mpx CMOS, Smart H.265/H.264, 25/30 kl./s @ 3840x2160, WDR (120dB), mirco SD(max 512 GB), obiektyw zmiennoogniskowy 2,7-13,5mm, IR max 50 m, LED max 40 m, IP67, DC 12V/PoE, mikrofon, AI: SMD, perymetryka, AcuPick | D | 2537 | ZAM
Lite 3 AI |  | IPC-HDW3849T-ZS-IL-27135-Black | 1/2,7" 8 Mpx CMOS, Smart H.265/H.264, 25/30 kl./s @ 3840x2160, WDR (120dB), mirco SD(max 512 GB), obiektyw zmiennoogniskowy 2,7-13,5mm, IR max 50 m, LED max 40 m, IP67, DC 12V/PoE, mikrofon, AI: SMD, perymetryka, AcuPick | D | 2537 | ZAM
Lite 3 AI |  | IPC-HFW3849T-ZS-IL-27135 | 1/2,7" 8 Mpx CMOS, Smart H.265/H.264, 25/30 kl./s @ 3840x2160, WDR (120dB), mirco SD(max 512 GB), obiektyw zmiennoogniskowy 2,7-13,5mm, IR max 60 m, LED max 60 m, IP67, DC 12V/PoE, mikrofon, AI: SMD, perymetryka, AcuPick | D | 2602 | ZAM
Lite 3 AI |  | IPC-HFW3849T-ZS-IL-27135-Black | 1/2,7" 8 Mpx CMOS, Smart H.265/H.264, 25/30 kl./s @ 3840x2160, WDR (120dB), mirco SD(max 512 GB), obiektyw zmiennoogniskowy 2,7-13,5mm, IR max 60 m, LED max 60 m, IP67, DC 12V/PoE, mikrofon, AI: SMD, perymetryka, AcuPick | D | 2602 | ZAM
Lite 3 AI |  | IPC-HDBW3849R-ZAS-IL-27135 | 1/2,7" 8 Mpx CMOS, Smart H.265/H.264, 25/30 kl./s @ 3840x2160, WDR (120dB), mirco SD(max 512 GB), obiektyw zmiennoogniskowy 2,7-13,5mm, IR max 50 m, LED max 50 m, we/wy alarmowe 1/1, IP67, IK10, DC 12V/PoE, mikrofon, AI: SMD, perymetryka, AcuPick | D | 2602 | ZAM
Lite 3 AI |  | IPC-HDBW3849R-ZAS-IL-27135-Black | 1/2,7" 8 Mpx CMOS, Smart H.265/H.264, 25/30 kl./s @ 3840x2160, WDR (120dB), mirco SD(max 512 GB), obiektyw zmiennoogniskowy 2,7-13,5mm, IR max 50 m, LED max 50 m, we/wy alarmowe 1/1, IP67, IK10, DC 12V/PoE, mikrofon, AI: SMD, perymetryka, AcuPick | D | 2602 | ZAM
FISHEYE
Fisheye |  | IPC-EBW5641P-AS | 1/2,5" 6 Mpx CMOS, AI H.265/H.264, 25/30 kl./s @ 2560x2560 , fisheye, WDR (120dB), mirco SD(max 512 GB), obiektyw stałoogniskowy 1,68 mm, IR max 15 m, we/wy alarmowe 1/1, IP67, IK10, DC 12V/PoE, mikrofon i głośnik, AI: perymetryka, zliczanie osób, mapa ciepła | D | 1653 | MAG
SERIA PTZ AI
SERIA 4
PTZ AI |  | SD49216DB-HNY | 1/2,8" 2 Mpx STARVIS™ CMOS, 16x zoom, Smart H.265/H.264, 25/30 kl./s @ 2Mpx, WDR (120dB), mirco SD(max 512 GB), obiektyw zmienno-ogniskowy 5 - 80 mm, IR- 100 m, IP66, 12VDC/PoE 802.3at, SMD, IVS (przekroczenie linii, intruz w strefie-klasyfikacja pojazd/człowiek), detekcja twarzy, 2/1 we/wy alarm, 1/1 we/wy audio | D | 3322 | ZAM
PTZ AI |  | SD49225DB-HNY | 1/2,8" 2 Mpx Starlight, 25x zoom, Smart H.265/H.264, 25/30 kl./s @ 2Mpx, WDR (120dB), mirco SD(max 256 GB), obiektyw zmienno-ogniskowy 4,8mm - 120mm, IR- 100 m, IP66, 12VDC/PoE+, SMD, IVS (przekroczenie linii, intruz w strefie-klasyfikacja pojazd/człowiek), detekcja twarzy, 2/1 we/wy alarm, 1/1 we/wy audio | D | 3686 | ZAM
PTZ AI |  | SD49225GB-HNR | 1/2,8" 2 Mpx STARVIS™ CMOS, 1080p @ 25 kl/s, H265+/H265, 25x zoom optyczny, obiektyw 4,8-120 mm, IR 100 m, alarm (2/1), audio (1/1), prędkość obrotu 200°/s, IP66, -40 ~ 70°C, DC12V/PoE+, SMD 4.0, IVS, FD | D | 2752 | MAG
PTZ AI |  | SD49425GB-HNR | 1/2,8" 4 Mpx STARVIS™ CMOS, 4Mpx @ 25 kl/s, H265+/H265, 25x zoom optyczny, obiektyw 5-125 mm, IR 100 m, alarm (2/1), audio (1/1), prędkość obrotu 200°/s, IP66, -40 ~ 70°C, DC12V/PoE+, SMD 4.0, IVS, FD | D | 2946 | MAG
PTZ AI |  | SD49825GB-HNR | 1/2,8" 8 Mpx STARVIS™ CMOS, 8Mpx @ 25 kl/s, H265+/H265, 25x zoom optyczny, obiektyw 5-125 mm, IR 100 m, alarm (2/1), audio (1/1), prędkość obrotu 240°/s, IP66, -40 ~ 65°C, DC12V/PoE 802.3at, SMD, IVS, FD | D | 4340 | ZAM
SERIA 5
PTZ AI |  | SD5A225GB-HNR | 1/2,8" 2 Mpx Starlight, 25x zoom, Smart H.265/H.264, 25/30 kl./s @ 2Mpx, WDR (120dB), IR-150m, obiektyw zmienno-ogniskowy 4,8mm - 120mm, IP67, IK10, 24VDC/PoE+, SMD, IVS (przekroczenie linii, intruz w strefie-klasyfikacja pojazd/człowiek), auto-tracking, detekcja twarzy, 2/1 we/wy alarm, 1/1 we/wy audio | D | 4840 | MAG
PTZ AI |  | SD5A232GB-HNR | 1/2,8" 2 Mpx STARVIS CMOS, 32x zoom, Smart H.265/H.264, 25/30 kl./s @ 2Mpx, WDR (120dB), IR-150m, obiektyw zmienno-ogniskowy 4,5mm - 144mm, IP67, IK10, 24VDC/PoE+, SMD, IVS (przekroczenie linii, intruz w strefie-klasyfikacja pojazd/człowiek), auto-tracking, detekcja twarzy, 2/1 we/wy alarm, 1/1 we/wy audio | D | 6877 | ZAM
PTZ AI |  | SD5A245GB-HNR | 1/2,8" 2 Mpx STARVIS CMOS, 45x zoom, obiektyw 3,95-177,75mm, WDR(120 dB), H.265+/H.265, max 25/30 kl./s@1080P, prędkość obrotu max 400°/s, IR do 150m, 1/1 kan. audio we/wy, 2/1 kan. alarm we/wy, IP67, IK10, DC24V/PoE+, analiza obrazu: IVS, perymetryka, auto-tracking | D | 7866 | ZAM
PTZ AI |  | SD5A432GB-HNR | 1/2,8" 4 Mpx Starvis CMOS, 32x zoom, H.265+/H.265, max 25 kl./s@4Mpx, obiektyw 4,8-154 mm, prędkość obrotu max 400°/s, IR do 150m, 2/1 kan. alarm we/wy, IP67, IK10, PoE+, AI: perymetryka, detekcja twarzy, auto-tracking, SMD+, 24VDC/PoE+ | D | 7958 | MAG
PTZ AI |  | SD5A425GA-HNR | 1/1,8" 4 Mpx CMOS, 25x zoom, obiektyw 5,4-135mm, WDR(120 dB), H.265+/H.265, max 25/30 kl./s@4Mpx, prędkość obrotu max 400°/s, IR do 150m, 1/1 kan. audio we/wy, 2/1 kan. alarm we/wy, IP67, IK10, DC24V/PoE+, analiza obrazu: IVS, perymetryka, auto-tracking | D | 9110 | ZAM
PTZ AI |  | SD5A445GB-HNR | 1/2,8" 4 Mpx STARVIS CMOS, 45x zoom, obiektyw 3,95-177,75mm, WDR(120 dB), H.265+/H.265, max 25/30 kl./s@4Mpx, prędkość obrotu max 400°/s, IR do 150m, 1/1 kan. audio we/wy, 2/1 kan. alarm we/wy, IP67, IK10, DC24V/PoE+, analiza obrazu: IVS, perymetryka, auto-tracking | D | 9151 | MAG
SERIA THERMO
SERIA 1 - EUREKA AI
Thermo - Eureka |  | TPC-DF1241-B3F4-DW-S8 | Rozdzielczość termowizji: 256x192, 3,5 mm, rozdzielczość widzialna 4 Mpx, obiektyw wizyjny 4 mm, IR do 30m, karta micro SD (max. 256 MB), audio 1we/1wy, alarm 2we/2wy, detekcja ognia, palenia, dzwonienia, osób i pojazdów, AI: perymetryka (przekroczenie linii i intruz w strefie), IP67, 12 VDC/PoE | D | 4509 | MAG
Thermo - Eureka |  | TPC-DF1241-TB3F4-DW-S8 | Rozdzielczość termowizji: 256x192, 3,5 mm, rozdzielczość widzialna 4 Mpx, obiektyw wizyjny 4 mm, IR do 30m, karta micro SD (max. 256 MB), audio 1we/1wy, alarm 2we/2wy, detekcja ognia, palenia, dzwonienia, osób i pojazdów, AI: perymetryka (przekroczenie linii i intruz w strefie), pomiar temperatury, IP67, 12 VDC/PoE | D | 6497 | ZAM
Thermo - Eureka |  | TPC-DF1241-B2F2-DW-S8 | Rozdzielczość termowizji: 256x192, 2 mm, rozdzielczość widzialna 4 Mpx, obiektyw wizyjny 2 mm, IR do 30m, karta micro SD (max. 256 MB), audio 1we/1wy, alarm 2we/2wy, detekcja ognia, palenia, dzwonienia, osób i pojazdów, AI: perymetryka (przekroczenie linii i intruz w strefie), IP67, 12 VDC/PoE | D | 4509 | ZAM
Thermo - Eureka |  | TPC-DF1241-TB2F2-DW-S8 | Rozdzielczość termowizji: 256x192, 2 mm, rozdzielczość widzialna 4 Mpx, obiektyw wizyjny 2 mm, IR do 30m, karta micro SD (max. 256 MB), audio 1we/1wy, alarm 2we/2wy, detekcja ognia, palenia, dzwonienia, osób i pojazdów, AI: perymetryka (przekroczenie linii i intruz w strefie), pomiar temperatury, IP67, 12 VDC/PoE | D | 6497 | ZAM
Thermo - Eureka |  | TPC-DF1241-B7F8-DW-S8 | Rozdzielczość termowizji: 256x192, 7 mm, rozdzielczość widzialna 4 Mpx, rozmiar piksela 12 µm, czułość 40mK, obiektyw wizyjny 8 mm, IR do 30m, karta micro SD (max. 256 MB), audio 1we/1wy, alarm 2we/2wy, detekcja ognia, palenia, dzwonienia, osób i pojazdów, AI: perymetryka (przekroczenie linii i intruz w strefie), IP67, 12VDC/PoE | D | 4509 | ZAM
Thermo - Eureka |  | TPC-DF1241-TB7F8-DW-S8 | Rozdzielczość termowizji: 256x192, 7 mm, rozdzielczość widzialna 4 Mpx, rozmiar piksela 12 µm, czułość 40mK, obiektyw wizyjny 8 mm, IR do 30m, karta micro SD (max. 256 MB), audio 1we/1wy, alarm 2we/2wy, detekcja ognia, palenia, dzwonienia, osób i pojazdów, AI: perymetryka (przekroczenie linii i intruz w strefie), pomiar temperatury, IP67, 12 VDC/PoE | D | 6497 | ZAM
Thermo - Eureka |  | TPC-BF1241-B3F4-DW-S8 | Rozdzielczość termowizji: 256x192, 3,5 mm, rozmiar piksela 12 µm, czułość 40mK,rozdzielczość widzialna 4 Mpx, obiektyw wizyjny 4mm, IR do 30m, karta micro SD (max. 256 MB), audio 1we/1wy, alarm 2we/2wy, IP67, DC12V/PoE, detekcja ognia, palenia, dzwonienia, osób i pojazdów, AI: perymetryka (przekroczenie linii i intruz w strefie) | D | 4509 | MAG
Thermo - Eureka |  | TPC-BF1241-TB3F4-DW-S8 | Rozdzielczość termowizji: 256x192, 3,5 mm, rozdzielczość widzialna 4 Mpx, obiektyw wizyjny 4mm, IR do 30m, karta micro SD (max. 256 MB), audio 1we/1wy, alarm 1we/1wy, detekcja ognia, palenia, dzwonienia, osób i pojazdów, AI: perymetryka (przekroczenie linii i intruz w strefie), pomiar temperatury,IP67, 12 VDC/PoE | D | 6497 | ZAM
Thermo - Eureka |  | TPC-BF1241-B7F8-DW-S8 | Rozdzielczość termowizji: 256x192, 7 mm, rozmiar piksela 12 µm, czułość 40mK,rozdzielczość widzialna 4 Mpx, obiektyw wizyjny 8 mm, IR do 30m, karta micro SD (max. 256 MB), audio 1we/1wy, alarm 2we/2wy, IP67, DC12V/PoE, detekcja ognia, palenia, dzwonienia, osób i pojazdów, AI: perymetryka (przekroczenie linii i intruz w strefie) | D | 4509 | ZAM
Thermo - Eureka |  | TPC-BF1241-TB7F8-DW-S8 | Rozdzielczość termowizji: 256x192, 7 mm, rozdzielczość widzialna 4 Mpx, obiektyw wizyjny 8 mm, IR do 30m, karta micro SD (max. 256 MB), audio 1we/1wy, alarm 2we/2wy, detekcja ognia, palenia, dzwonienia, osób i pojazdów, AI: perymetryka (przekroczenie linii i intruz w strefie), pomiar temperatury,IP67, 12 VDC/PoE | D | 6497 | ZAM
Thermo - Eureka |  | TPC-BF1241-B10F12-DW-S8 | Rozdzielczość termowizji: 256x192, 10 mm, rozmiar piksela 12 µm, czułość 40mK,rozdzielczość widzialna 4 Mpx, obiektyw wizyjny 12 mm, IR do 30m, karta micro SD (max. 256 MB), audio 1we/1wy, alarm 2we/2wy, IP67, DC12V/PoE, detekcja ognia, palenia, dzwonienia, osób i pojazdów, AI: perymetryka (przekroczenie linii i intruz w strefie) | D | 4509 | ZAM
Thermo - Eureka |  | TPC-BF1241-TB10F12-DW-S8 | Rozdzielczość termowizji: 256x192, 10 mm, rozdzielczość widzialna 4 Mpx, rozmiar piksela 12 µm, czułość 40mK, obiektyw wizyjny 12 mm, IR do 30m, karta micro SD (max. 256 MB), audio 1we/1wy, alarm 2we/2wy, detekcja ognia, palenia, dzwonienia, osób i pojazdów, AI: perymetryka (przekroczenie linii i intruz w strefie), pomiar temperatury,IP67, 12 VDC/PoE | D | 6497 | ZAM
SERIA 2 - EUREKA AI
Thermo - Eureka |  | TPC-BF2241-B3F4-S2 | Rozdzielczość termowizji: 256x192, 3,5 mm, rozmiar piksela 12 µm, czułość 50mK, rozdzielczość widzialna 4 Mpx, obiektyw wizyjny 4 mm, IR do 35m, karta micro SD (max. 256 MB), audio 1we/1wy, alarm 1we/1wy, IP67, DC12V/PoE, detekcja ognia, palenia, dzwonienia, osób i pojazdów, AI: perymetryka (przekroczenie linii i intruz w strefie) | D | 7974 | ZAM
Thermo - Eureka |  | TPC-BF2241-TB3F4-S2 | Rozdzielczość termowizji: 256x192, 3,5 mm, rozmiar piksela 12 µm, czułość 50mK,rozdzielczość widzialna 4 Mpx, obiektyw wizyjny 4 mm, IR do 35m, pomiar temperatury ( –20 °C do +550 °C), karta micro SD (max. 256 MB), audio 1we/1wy, alarm 1we/1wy, IP67, DC12V/PoE, detekcja ognia, palenia, dzwonienia, osób i pojazdów, AI: perymetryka (przekroczenie linii i intruz w strefie), pomiar temperatury | D | 8494 | ZAM
Thermo - Eureka |  | TPC-BF2241-B7F8-S2 | Rozdzielczość termowizji: 256x192, 7 mm, rozmiar piksela 12 µm, czułość 50mK, rozdzielczość widzialna 4 Mpx, obiektyw wizyjny 8 mm, IR do 35m, karta micro SD (max. 256 MB), audio 1we/1wy, alarm 1we/1wy, IP67, DC12V/PoE, detekcja ognia, palenia, dzwonienia, osób i pojazdów, AI: perymetryka (przekroczenie linii i intruz w strefie) | D | 8321 | MAG
Thermo - Eureka |  | TPC-BF2241-TB7F8-S2 | Rozdzielczość termowizji: 256x192, 7 mm, rozmiar piksela 12 µm, czułość 50mK,rozdzielczość widzialna 4 Mpx, obiektyw wizyjny 8 mm, IR do 35m, pomiar temperatury ( –20 °C do +550 °C), karta micro SD (max. 256 MB), audio 1we/1wy, alarm 1we/1wy, IP67, DC12V/PoE, detekcja ognia, palenia, dzwonienia, osób i pojazdów, AI: perymetryka (przekroczenie linii i intruz w strefie), pomiar temperatury | D | 8841 | MAG
THERMO - PTZ
Thermo - PTZ |  | TPC-SD2241-B3F4-S2 | Rozdzielczość termowizji 256x192 , obiektyw 3,5 mm, rozdzielczość wizyjna 4 Mpx, obiektyw 4 mm, IR do 35 m, karta SD 256GB, audio 1/1, alarm 2/1, IP66, DC12V/PoE+, detekcja ognia, palenia, dzwonienia, osób i pojazdów, AI: perymetryka (przekroczenie linii i intruz w strefie) | D | 9124 | ZAM
Thermo - PTZ |  | TPC-SD2241-TB3F4-S2 | Rozdzielczość termowizji 256x192, obiektyw 3,5 mm, rozdzielczość wizyjna 4 Mpx, obiektyw 4 mm, IR do 35 m, karta SD 256GB, audio 1/1, alarm 2/1, IP66, DC12V/PoE+, detekcja ognia, palenia, dzwonienia, osób i pojazdów, AI: perymetryka (przekroczenie linii i intruz w strefie), pomiar temperatury | D | 10054 | ZAM
Thermo - PTZ |  | TPC-SD2241-B7F8-S2 | Rozdzielczość termowizji 256x192 , obiektyw 7 mm, rozdzielczość wizyjna 4 Mpx, obiektyw 8 mm, IR do 35 m, karta SD 256GB, audio 1/1, alarm 2/1, IP66, DC12V/PoE+, detekcja ognia, palenia, dzwonienia, osób i pojazdów, AI: perymetryka (przekroczenie linii i intruz w strefie) | D | 9887 | ZAM
Thermo - PTZ |  | TPC-SD2241-TB7F8-S2 | Rozdzielczość termowizji 256x192, obiektyw 7 mm, rozdzielczość wizyjna 4 Mpx, obiektyw 8 mm, IR do 35 m, karta SD 256GB, audio 1/1, alarm 2/1, IP66, DC12V/PoE+, detekcja ognia, palenia, dzwonienia, osób i pojazdów, AI: perymetryka (przekroczenie linii i intruz w strefie), pomiar temperatury | D | 10401 | MAG
Thermo - PTZ |  | TPC-SD2241-TB10F12-S2 | Rozdzielczość termowizji 256x192 , obiektyw 10 mm, rozdzielczość wizyjna 4 Mpx, obiektyw 12 mm, IR do 35 m, karta SD 256GB, audio 1/1, alarm 2/1, IP66, DC12V/PoE+, detekcja ognia, palenia, dzwonienia, osób i pojazdów, AI: perymetryka (przekroczenie linii i intruz w strefie), pomiar temperatury | D | 11002 | ZAM
Thermo - PTZ |  | TPC-SD2241-B10F12-S2 | Rozdzielczość termowizji 256x192 , obiektyw 10 mm, rozdzielczość wizyjna 4 Mpx, obiektyw 12 mm, IR do 35 m, karta SD 256GB, audio 1/1, alarm 2/1, IP66, DC12V/PoE+, detekcja ognia, palenia, dzwonienia, osób i pojazdów, AI: perymetryka (przekroczenie linii i intruz w strefie) | D | 10401 | ZAM
REJESTRATORY IP
SERIA 2 NVR LITE AI
NVR Lite 2 AI |  | NVR2104HS-I2 | 80 Mb/s, 4 kanały, do 12Mpx w podglądzie i odtwarzaniu H.265+/H.264+, 1 VGA/1 HDMI, 1 RJ45 (100Mb/s), 2 USB, 1 HDD (10TB), AI (przez NVR): perymetryka/ detekcja twarzy/ rozpoznawanie twarzy/SMD+, DC12V | D | 936 | ZAM
NVR Lite 2 AI |  | NVR2104HS-P-I2 | 80 Mb/s, 4 kanały, do 12Mpx w podglądzie i odtwarzaniu H.265+/H.264+, 1 VGA/1 HDMI, 4 x PoE (10/100), 1 RJ45 (100Mb/s), 2 USB, 1 HDD (10TB), AI (przez NVR): perymetryka/ detekcja twarzy/ rozpoznawanie twarzy/SMD+, DC53V | D | 1317 | ZAM
NVR Lite 2 AI |  | NVR2104-I2 | 80 Mb/s, dekodowanie 4 kan.@1080P, max rozdzielczość 12 Mpx@30 kl/s, H.265+/H.264+, 1 VGA/1 HDMI, 1 RJ45 (1000M), 2 USB, 1 HDD (10TB), AI: perymetryka/ rozpoznawanie twarzy/SMD+, 12VDC | D | 835 | ZAM
NVR Lite 2 AI |  | NVR2108HS-I2 | 80 Mb/s, 8 kanałów, do 12Mpx w podglądzie i odtwarzaniu, H.265+/H.264+, 1 VGA/1 HDMI, 1 RJ45 (100Mb/s), 2 USB, 1 HDD (10TB), AI (przez NVR): perymetryka/ detekcja twarzy/ rozpoznawanie twarzy/SMD+, DC12V | D | 1002 | MAG
NVR Lite 2 AI |  | NVR2108-I2 | 80 Mb/s, 8 kanałów ,do 12Mpx w podglądzie i odtwarzaniu, H.265+/H.264+, 1 VGA/1 HDMI, 1 RJ45 (100Mb/s), 2 USB, 1 HDD (10TB), AI (przez NVR): perymetryka/ detekcja twarzy/ rozpoznawanie twarzy/SMD+, DC12V | D | 874 | MAG
NVR Lite 2 AI |  | NVR2108-8P-I2 | 144 Mb/s, 8 kanałów ,do 12Mpx w podglądzie i odtwarzaniu, H.265+/H.264+, 1 VGA/1 HDMI, 8 x PoE (10/100), 1 RJ45 (1000Mb/s), 2 USB, 1 HDD (10TB), AI (przez NVR): perymetryka/ detekcja twarzy/ rozpoznawanie twarzy/SMD+, DC53V | D | 1608 | ZAM
NVR Lite 2 AI |  | NVR2108HS-8P-I2 | 144 Mb/s, 8 kanałów ,do 12Mpx w podglądzie i odtwarzaniu, H.265+/H.264+, 1 VGA/1 HDMI, 8 x PoE (10/100), 1 RJ45 (1000Mb/s), 2 USB, 1 HDD (10TB), AI (przez NVR): perymetryka/ detekcja twarzy/ rozpoznawanie twarzy/SMD+, DC53V | D | 1763 | ZAM
SERIA 2 NVR LITE
NVR Lite 2 |  | NVR2104-4KS3 | 80 Mb/s, 4 kan., do 12 Mpx w podglądzie i odtwarzaniu, 1 kan. @ 12 Mpx / 6 kan. @ 1080P, H.265 / H.264, 1x SATA III (20 TB), 2x USB, DC 12 V, P2P, 4xSMD | D | 509 | MAG
NVR Lite 2 |  | NVR2104-P-4KS3 | 80 Mb/s, 4 kan., do 12 Mpx w podglądzie i odtwarzaniu, 1 kan. @ 12 Mpx / 4 kan. @ 1080P, H.265 / H.264, 1x SATA III (20 TB), 2x USB, 53 VDC, P2P, 4xPoE, 4xSMD | D | 695 | MAG
NVR Lite 2 |  | NVR2104HS-4KS3 | 80 Mb/s, 4 kan., do 12 Mpx w podglądzie i odtwarzaniu, 1 kan. @ 12 Mpx / 4 kan. @ 1080P, H.265 / H.264, 1x SATA III (20 TB), 2x USB, DC 12 V, P2P, 4xSMD | D | 548 | MAG
NVR Lite 2 |  | NVR2104HS-P-4KS3 | 80 Mb/s, 4 kan., do 12 Mpx w podglądzie i odtwarzaniu, 1 kan. @ 12 Mpx / 6 kan. @ 1080P, H.265 / H.264, 1x SATA III (20 TB), 2x USB, 53 VDC, P2P, 4xPoE, 4xSMD | D | 740 | MAG
NVR Lite 2 |  | NVR2108-4KS3 | 80 Mb/s, 8 kan., do 12 Mpx w podglądzie i odtwarzaniu, 1 kan. @ 12 Mpx / 6 kan. @ 1080P, H.265 / H.264, 1x SATA III (20 TB), 2x USB, DC 12 V, P2P, 4xSMD | D | 580 | MAG
NVR Lite 2 |  | NVR2108-8P-4KS3 | 80 Mb/s, 8 kan., do 12 Mpx w podglądzie i odtwarzaniu, 1 kan. @ 12 Mpx / 6 kan. @ 1080P, H.265 / H.264, 1x SATA III (20 TB), 2x USB, 53 VDC, P2P, 8xPoE, 4xSMD | D | 985 | MAG
NVR Lite 2 |  | NVR2108HS-4KS3 | 80 Mb/s, 8 kan., do 12 Mpx w podglądzie i odtwarzaniu, 1 kan. @ 12 Mpx / 6 kan. @ 1080P, H.265 / H.264, 1x SATA III (20 TB), 2x USB, DC 12 V, P2P, 4xSMD | D | 631 | MAG
NVR Lite 2 |  | NVR2108HS-8P-4KS3 | 80 Mb/s, 8 kan., do 12 Mpx w podglądzie i odtwarzaniu, 1 kan. @ 12 Mpx / 6 kan. @ 1080P, H.265 / H.264, 1x SATA III (20 TB), 2x USB, 53 VDC, P2P, 8xPoE, 4xSMD | D | 1023 | MAG
SERIA 4 NVR LITE AI
NVR Lite 4 AI |  | NVR4104HS-EI | 80 Mb/s, 4 kan., dekodowanie 2kan.@16 Mpx/4 kan.@8 Mpx, 1 VGA/1 HDMI, 1 RJ45(10/100M), 2 x USB, 1/1kanał audio wej/wy, 1 HDD (16 TB), P2P, AI (przez NVR): perymetryka/ detekcja twarzy/ rozpoznawanie twarzy/SMD+, DC12V | D | 1075 | MAG
NVR Lite 4 AI |  | NVR4104HS-P-EI | 80 Mb/s, 4 kan., dekodowanie 2kan.@16 Mpx/4 kan.@8 Mpx, 1 VGA/1 HDMI, 4 x PoE (10/100M), 1 RJ45(10/100M), 2 x USB, 1/1kanał audio wej/wy, 1 HDD (16 TB), P2P, AI (przez NVR): perymetryka/ detekcja twarzy/ rozpoznawanie twarzy/SMD+, DC53V | D | 1480 | MAG
NVR Lite 4 AI |  | NVR4108-8P-EI | 256 Mb/s, 8 kan., dekodowanie 2kan.@16 Mpx/8 kan.@4 Mpx, 1 VGA/1 HDMI, 8 x PoE (10/100M), 1 RJ45(10/100/1000M), 2 x USB, 1/1kanał audio wej/wy, 1 HDD (16 TB), P2P, AI (przez NVR): perymetryka/ detekcja twarzy/ rozpoznawanie twarzy/SMD+, DC53V | D | 1907 | MAG
NVR Lite 4 AI |  | NVR4108-EI | 80 Mb/s, 8 kan., dekodowanie 2kan.@16 Mpx/8 kan.@4 Mpx, 1 VGA/1 HDMI, 1 RJ45(10/100M), 2 x USB, 1/1kanał audio wej/wy, 1 HDD (16 TB), P2P, AI (przez NVR): perymetryka/ detekcja twarzy/ rozpoznawanie twarzy/SMD+, DC12V | D | 1070 | MAG
NVR Lite 4 AI |  | NVR4108HS-8P-EI | 256 Mb/s, 8 kan., dekodowanie 2kan.@16 Mpx/8 kan.@4 Mpx, 1 VGA/1 HDMI, 8 x PoE (10/100M), 1 RJ45(10/100/1000M), 2 x USB, 1/1kanał audio wej/wy, 1 HDD (16 TB), P2P, AI (przez NVR): perymetryka/ detekcja twarzy/ rozpoznawanie twarzy/SMD+, DC53V | D | 1961 | MAG
NVR Lite 4 AI |  | NVR4108HS-EI | 80 Mb/s, 8 kan., dekodowanie 2kan.@16 Mpx/8 kan.@4 Mpx, 1 VGA/1 HDMI, 1 RJ45(10/100M), 2 x USB, 1/1kanał audio wej/wy, 1 HDD (16 TB), P2P, AI (przez NVR): perymetryka/ detekcja twarzy/ rozpoznawanie twarzy/SMD+, DC12V | D | 1156 | MAG
NVR Lite 4 AI |  | NVR4116-EI | 256 Mb/s, 16 kan., dekodowanie 2kan.@16 Mpx/16 kan.@1080p, 1 VGA/1 HDMI, 1 RJ45(10/100/1000M), 2 x USB , 1/1kanał audio wej/wy, 1 HDD (16 TB), P2P, AI (przez NVR): perymetryka/ detekcja twarzy/ rozpoznawanie twarzy/SMD+, DC12V | D | 1264 | MAG
NVR Lite 4 AI |  | NVR4116HS-EI | 256 Mb/s, 16 kan., dekodowanie 2kan.@16 Mpx/16 kan.@1080p, 1 VGA/1 HDMI, 1 RJ45(10/100/1000M), 2 x USB , 1/1kanał audio wej/wy, 1 HDD (16 TB), P2P, AI (przez NVR): perymetryka/ detekcja twarzy/ rozpoznawanie twarzy/SMD+, DC12V | D | 1334 | MAG
NVR Lite 4 AI |  | NVR4208-8P-EI | 256 Mb/s, 8 kan., dekodowanie 2kan.@16 Mpx/8 kan.@4 Mpx, 1 VGA/1 HDMI, 8 x PoE (10/100M), 1 RJ45(10/100/1000M), 2 x USB , 1/1kanał audio wej/wy, alarm 4x we/2 x wy, 2 HDD (16 TB), P2P, AI (przez NVR): perymetryka/ detekcja twarzy/ rozpoznawanie twarzy/SMD+, 100-240 VAC | D | 2484 | MAG
NVR Lite 4 AI |  | NVR4208-EI | 256 Mb/s, 8 kan., dekodowanie 2kan.@16 Mpx/8 kan.@4 Mpx, 1 VGA/1 HDMI, 8 x PoE (10/100M), 1 RJ45(10/100/1000M), 2 x USB , 1/1kanał audio wej/wy, alarm 4x we/2 x wy, 2 HDD (16 TB), P2P, AI (przez NVR): perymetryka/ detekcja twarzy/ rozpoznawanie twarzy/SMD+, DC12V | D | 1534 | MAG
NVR Lite 4 AI |  | NVR4216-16P-EI | 256 Mb/s, 16 kan., dekodowanie 2kan.@16 Mpx/16 kan.@1080p, 1 VGA/1 HDMI, 16 x PoE (10/100M), 1 RJ45(10/100/1000M), 2 x USB , 1/1kanał audio wej/wy, alarm 4x we/2 x wy, RS232, 2 HDD (16 TB), P2P, AI (przez NVR): perymetryka/ detekcja twarzy/ rozpoznawanie twarzy/SMD+, 100-240 VAC | D | 3305 | MAG
NVR Lite 4 AI |  | NVR4216-EI | 256 Mb/s, 16 kan., dekodowanie 2kan.@16 Mpx/16 kan.@1080p, 1 VGA/1 HDMI, 1 RJ45(10/100/1000M), 2 x USB , 1/1kanał audio wej/wy, alarm 4x we/2 x wy, 2 HDD (16 TB), P2P, AI (przez NVR): perymetryka/ detekcja twarzy/ rozpoznawanie twarzy/SMD+, DC12V | D | 1696 | MAG
NVR Lite 4 AI |  | NVR4232-EI | 256 Mb/s, 32 kan., dekodowanie 2kan.@16 Mpx/16 kan.@1080p, 1 VGA/1 HDMI, 1 RJ45(10/100/1000M), 2 x USB , 1/1kanał audio wej/wy, alarm 4x we/2 x wy, 2 HDD (16 TB), P2P, AI (przez NVR): perymetryka/ detekcja twarzy/ rozpoznawanie twarzy/SMD+, DC12V | D | 2052 | MAG
SERIA 4 NVR LITE
NVR Lite 4 |  | NVR4104HS-4KS3 | 80 Mb/s, 4kan., do 12 Mpx w podglądzie i odtwarzaniu, dekodowanie 8 × 1080p@30 kl./s, H.265+, 1 VGA/1 HDMI, 1 RJ45(10/100Mb/s), 2 USB, 1/1kanał audio wej/wy, 1 HDD (20 TB każdy), IVS (IPC AI), perymetryka (IPC AI), FD (IPC AI), 4 x SMD, P2P | D | 900 | ZAM
NVR Lite 4 |  | NVR4104HS-P-4KS3 | 80 Mb/s, 4kan., do 12 Mpx w podglądzie i odtwarzaniu, dekodowanie 8 × 1080p@30 kl./s, H.265+, 1 VGA/1 HDMI, 4xPoE, 1 RJ45(10/100Mb/s), 2 USB, 1/1kanał audio wej/wy, 1 HDD (20 TB każdy), IVS (IPC AI), perymetryka (IPC AI), FD (IPC AI), 4 x SMD, P2P | D | 1228 | ZAM
NVR Lite 4 |  | NVR4108HS-4KS3 | 80 Mb/s, 8kan., do 12 Mpx w podglądzie i odtwarzaniu, dekodowanie 8 × 1080p@30 kl./s, H.265+, 1 VGA/1 HDMI, 1 RJ45(10/100Mb/s), 2 USB, 1/1kanał audio wej/wy, 1 HDD (20 TB każdy), IVS (IPC AI), perymetryka (IPC AI), FD (IPC AI), 4 x SMD, P2P | D | 1009 | ZAM
NVR Lite 4 |  | NVR4108HS-8P-4KS3 | 160 Mb/s, 8kan., do 12 Mpx w podglądzie i odtwarzaniu, dekodowanie 8 × 1080p@30 kl./s, H.265+, 1 VGA/1 HDMI, 8xPoE, 1 RJ45(10/100Mb/s), 2 USB, 1/1kanał audio wej/wy, 1 HDD (20 TB każdy), IVS (IPC AI), perymetryka (IPC AI), FD (IPC AI), 4 x SMD, P2P | D | 1664 | ZAM
NVR Lite 4 |  | NVR4116HS-4KS3 | 160 Mb/s, 16kan., do 12 Mpx w podglądzie i odtwarzaniu, dekodowanie 8 × 1080p@30 kl./s, H.265+, 1 VGA/1 HDMI, 1 RJ45(1000Mb/s), 2 USB, 1/1kanał audio wej/wy, 1 HDD (20 TB każdy), IVS (IPC AI), perymetryka (IPC AI), FD (IPC AI), 4 x SMD, P2P | D | 1160 | ZAM
NVR Lite 4 |  | NVR4208-4KS3 | 160 Mb/s, 8 kan., do 12 Mpx w podglądzie i odtwarzaniu, dekodowanie 8 kan.@1080P, H.264/H.265, 1 VGA/1 HDMI, 1 RJ45 (1000M), 2 USB2.0, 1/1 kanał audio wej/wy, 4/2 alarm wej/wy, 2 HDD (20 TB każdy), obsługa analityki z kamer AI: detekcja twarzy, IVS, liczenie osób, mapy ciepła, 4xSMD, P2P | D | 1311 | ZAM
NVR Lite 4 |  | NVR4208-8P-4KS3 | 160 Mb/s, 8 kan., do 12 Mpx w podglądzie i odtwarzaniu, dekodowanie 8 kan.@1080P, H.264/H.265, 1 VGA/1 HDMI, 8xPoE, 1 RJ45 (1000M), 2 USB2.0, 1/1 kanał audio wej/wy, 4/2 alarm wej/wy, 2 HDD (20 TB każdy), obsługa analityki z kamer AI: detekcja twarzy, IVS, liczenie osób, mapy ciepła, 4xSMD, P2P | D | 1949 | ZAM
NVR Lite 4 |  | NVR4216-4KS3 | 160 Mb/s, 16 kan., do 12 Mpx w podglądzie i odtwarzaniu, dekodowanie 8 kan.@1080P, H.264/H.265, 1 VGA/1 HDMI, 1 RJ45 (1000M), 2 x USB2.0, 1/1 kanał audio wej/wy, 4/2 alarm wej/wy, 2 HDD (20 TB każdy), , obsługa analityki z kamer AI: detekcja twarzy, IVS, licenie osób, mapy ciepła, 4xSMD. P2P | D | 1444 | ZAM
NVR Lite 4 |  | NVR4216-16P-4KS3 | 160 Mb/s, 16 kan., do 12 Mpx w podglądzie i odtwarzaniu, dekodowanie 8 kan.@1080P, H.264/H.265, 1 VGA/1 HDMI, 8xPoE, 1 RJ45 (1000M), 2 x USB2.0, 1/1 kanał audio wej/wy, 4/2 alarm wej/wy, 2 HDD (20 TB każdy), , obsługa analityki z kamer AI: detekcja twarzy, IVS, licenie osób, mapy ciepła, 4xSMD. P2P | D | 2724 | ZAM
NVR Lite 4 |  | NVR4232-4KS3 | 160 Mb/s, 32 kan., do 12 Mpx w podglądzie i odtwarzaniu, dekodowanie 8 kan.@1080P, H.264/H.265, 1 VGA/1 HDMI, 1 RJ45 (1000M), 2 x USB2.0, 1/1 kanał audio wej/wy, 4/2 alarm wej/wy, 2 HDD (20 TB każdy), , obsługa analityki z kamer AI: detekcja twarzy, IVS, licenie osób, mapy ciepła, 4xSMD. P2P | D | 1821 | ZAM
SERIA 5 NVR PRO AI
NVR Pro 5 AI |  | NVR5208-EI | 384 Mb/s, 8 kan., dekodowanie 2kan.@32 Mpx/8 kan.@8 Mpx, 1 VGA/1 HDMI, 1 RJ45(10/100/1000M), 2 x USB , 1/1kanał audio wej/wy, alarm 4x we/2 x wy, 2 HDD (16 TB), P2P, AI (przez NVR): perymetryka/ detekcja twarzy/ rozpoznawanie twarzy/SMD+, ANPR, DC12V | D | 2739 | ZAM
NVR Pro 5 AI |  | NVR5208-8P-EI | 384 Mb/s, 8 kan., dekodowanie 2kan.@32 Mpx/8 kan.@8 Mpx, 1 VGA/1 HDMI, 8 x PoE (10/100M), wsparcie ePoE, 1 RJ45(10/100/1000M), 2 x USB , 1/1kanał audio wej/wy, alarm 4x we/2 x wy, 2 HDD (16 TB), P2P, AI (przez NVR): perymetryka/ detekcja twarzy/ rozpoznawanie twarzy/SMD+, ANPR, 100-240 VAC | D | 4049 | MAG
NVR Pro 5 AI |  | NVR5216-EI | 384 Mb/s, 16 kan., dekodowanie 2kan.@32 Mpx/16 kan.@4 Mpx, 1 VGA/1 HDMI, 1 RJ45(10/100/1000M), 2 x USB , 1/1kanał audio wej/wy, alarm 4x we/2 x wy, 2 HDD (16 TB), P2P, AI (przez NVR): perymetryka/ detekcja twarzy/ rozpoznawanie twarzy/SMD+, ANPR, DC12V | D | 3067 | MAG
NVR Pro 5 AI |  | NVR5216-16P-EI | 384 Mb/s, 16 kan., dekodowanie 2kan.@32 Mpx/16 kan.@4 Mpx, 1 VGA/1 HDMI, 16 x PoE (10/100M), wsparcie ePoE, 1 RJ45(10/100/1000M), 2 x USB , 1/1kanał audio wej/wy, alarm 4x we/2 x wy, 2 HDD (16 TB), P2P, AI (przez NVR): perymetryka/ detekcja twarzy/ rozpoznawanie twarzy/SMD+, ANPR, 100-240 VAC | D | 4585 | MAG
NVR Pro 5 AI |  | NVR5232-EI | 384 Mb/s, 32 kan., dekodowanie 2kan.@32 Mpx/32 kan.@1080p, 1 VGA/1 HDMI, 1 RJ45(10/100/1000M), 2 x USB , 1/1kanał audio wej/wy, alarm 4x we/2 x wy, 2 HDD (16 TB), P2P, AI (przez NVR): perymetryka/ detekcja twarzy/ rozpoznawanie twarzy/SMD+, ANPR, DC12V | D | 3495 | MAG
NVR Pro 5 AI |  | NVR5232-16P-EI | 384 Mb/s, 32 kan., dekodowanie 2kan.@32 Mpx/32 kan.@1080p, 1 VGA/1 HDMI, 16 x PoE (10/100M), wsparcie ePoE, 1 RJ45(10/100/1000M), 2 x USB , 1/1kanał audio wej/wy, alarm 4x we/2 x wy, 2 HDD (16 TB), P2P, AI (przez NVR): perymetryka/ detekcja twarzy/ rozpoznawanie twarzy/SMD+, ANPR, 100-240 VAC | D | 5574 | ZAM
NVR Pro 5 AI |  | NVR5432-EI | 384 Mb/s, 32 kan., dekodowanie 2kan.@32 Mpx/32 kan.@1080p, 2 VGA/2 HDMI, 2 x RJ45(10/100/1000M), 3 x USB , 1/2 kanały audio wej/wy, alarm 16 x we/6 x wy, 4 HDD (16 TB), eSATA, P2P, AI (przez NVR): perymetryka/ detekcja twarzy/ rozpoznawanie twarzy/SMD+, ANPR, 100-240 VAC | D | 5163 | MAG
NVR Pro 5 AI |  | NVR5432-16P-EI | 384 Mb/s, 32 kan., dekodowanie 2kan.@32 Mpx/32 kan.@1080p, 2 VGA/2 HDMI, 16 x PoE (10/100 M), wsparcie ePoE, 1 x RJ45(10/100/1000M), 3 x USB , 1/2 kanały audio wej/wy, alarm 16 x we/6 x wy, 4 HDD (16 TB), eSATA, P2P, AI (przez NVR): perymetryka/ detekcja twarzy/ rozpoznawanie twarzy/SMD+, ANPR, 100-240 VAC | D | 7026 | ZAM
NVR Pro 5 AI |  | NVR5464-EI | 384 Mb/s, 64 kan., dekodowanie 2kan.@32 Mpx/32 kan.@1080p, 2 VGA/2 HDMI, 2 x RJ45(10/100/1000M), 3 x USB , 1/2 kanały audio wej/wy, alarm 16 x we/6 x wy, 4 HDD (16 TB), eSATA, P2P, AI (przez NVR): perymetryka/ detekcja twarzy/ rozpoznawanie twarzy/SMD+, ANPR, 100-240 VAC | D | 5705 | MAG
KAMERY HDCVI
SERIA COOPER
COOPER HDCVI |  | HAC-B1A21-U-0360B | 2 Mpx CMOS, 25/30 kl./s @ 1080P, obiektyw stałoogniskowy 3,6mm, IR 30 m, Smart IR, ICR, 4w1 (CVI/TVI/AHD/CVBS), IP67, DC 12V, obudowa plastikowa | D | 185 | MAG
COOPER HDCVI |  | HAC-B2A21-U-0360B | 2 Mpx CMOS, 25/30 kl./s @ 1080P, obiektyw stałoogniskowy 3,6mm, IR 20 m, Smart IR, ICR, OSD, 4w1 (CVI/TVI/AHD/CVBS), IP67, DC 12V, obudowa metalowa | D | 228 | MAG
COOPER HDCVI |  | HAC-B3A21-Z-2712 | 1/2,7", 2Mpx CMOS, 25/30 kl./s @ 1080P, ICR, obiektyw motozoom 2,7-12 mm, IR 40 m, Smart IR, CVI/TVI/AHD/CVBS przełączalne, DC 12V, IP67, obudowa plastikowa | D | 466 | MAG
COOPER HDCVI |  | HAC-T1A21P-U-0280B | 2Mpx CMOS, 25/30 kl./s @ 1080P, IR 25 m, Smart IR, obiektyw stałoogniskowy 2,8 mm, ICR, OSD, CVI/TVI/AHD/CVBS przełączalne, DC 12V, obudowa plastikowa | D | 203 | MAG
COOPER HDCVI |  | HAC-T2A21P-U-0280B | 1/2,7" 2 Mpx CMOS, 25/30 kl./s @ 1080P, 25/30 kl./s @ 720P, obiektyw stałoogniskowy 2,8 mm, IR 30 m, Smart IR, ICR, OSD, 4w1 (CVI/TVI/AHD/CVBS), IP67, DC 12V, obudowa metalowa | D | 238 | MAG
SERIA HDCVI 1
2 Mpx
HDCVI 1 |  | HAC-HFW1231R-Z-A-2712 | 1/2,7" 2 Mpx CMOS, 25/30 kl./s @ 1080P, obiektyw zmiennoogniskowy 2,7-12 mm, IR 80 m, Smart IR, ICR, OSD, 4w1 (CVI/TVI/AHD/CVBS), IP67, DC 12V, obudowa matalowa, wbudowany mikrofon | D | 600 | MAG
HDCVI 1 |  | HAC-HFW1231TLM-I6-A-0360B | 1/2,8" 2 Mpx CMOS, 25/30 kl./s @ 1080P, obiektyw stałoogniskowy 3,6 mm, IR 60 m, Smart IR, ICR, OSD, 4w1 (CVI/TVI/AHD/CVBS), IP67, DC 12V, obudowa matalowa, wbudowany mikrofon | D | 362 | MAG
HDCVI 1 |  | HAC-HFW1231TM-I8-A-0360B | 1/2,8" 2 Mpx CMOS, 25/30 kl./s @ 1080P, obiektyw stałoogniskowy 3,6 mm, IR 80 m, Smart IR, ICR, OSD, 4w1 (CVI/TVI/AHD/CVBS), IP67, DC 12V, obudowa matalowa, wbudowany mikrofon | D | 432 | MAG
HDCVI 1 |  | HAC-HFW1200T-0280B-S6 | 2 Mpx CMOS, 25/30 kl./s @ 1080P, obiektyw stałoogniskowy 2,8 mm, IR 30 m, Smart IR, ICR, OSD, 4w1 (CVI/TVI/AHD/CVBS), IP67, DC 12V, obudowa metalowa | D | 240 | MAG
HDCVI 1 |  | HAC-HFW1200T-A-0280B-S6 | 2 Mpx CMOS, 25/30 kl./s @ 1080P, obiektyw stałoogniskowy 2,8 mm, IR 30 m, Smart IR, ICR, OSD, 4w1 (CVI/TVI/AHD/CVBS), IP67, DC 12V, obudowa metalowa, wbudowany mikrofon | D | 260 | ZAM
HDCVI 1 |  | HAC-HFW1200R-Z-A-2712-S6 | 2 Mpx CMOS, 25/30 kl./s @ 1080P, obiektyw stałoogniskowy 2,7 - 12 mm, IR 80 m, Smart IR, ICR, OSD, 4w1 (CVI/TVI/AHD/CVBS), IP67, DC 12V, obudowa metalowa | D | 485 | MAG
HDCVI 1 |  | HAC-HDW1231TLMQ-A-0280B | 1/2,7" 2 Mpx CMOS, 25/30 kl./s @ 1080P, obiektyw stałoogniskowy 2,8 mm, IR 30 m, Smart IR, ICR, OSD, 4w1 (CVI/TVI/AHD/CVBS), IP67, DC 12V, obudowa metalowa z elementami plastikowymi, wbudowany mikrofon | D | 344 | MAG
HDCVI 1 |  | HAC-HDW1231TMQ-A-0280B | 1/2,8" 2 Mpx CMOS, 25/30 kl./s @ 1080P, obiektyw stałoogniskowy 2,8 mm, IR 60 m, Smart IR, ICR, OSD, 4w1 (CVI/TVI/AHD/CVBS), IP67, DC 12V, obudowa metalowa z elementami plastikowymi, wbudowany mikrofon | D | 396 | MAG
HDCVI 1 |  | HAC-HDW1231T-Z-A-2712 | 1/2,8" 2 Mpx CMOS, 25/30 kl./s @ 1080P, obiektyw zmiennoogniskowy 2,7-12 mm, IR 60 m, Smart IR, ICR, OSD, 4w1 (CVI/TVI/AHD/CVBS), IP67, DC 12V, obudowa metalowa, wbudowany mikrofon | D | 600 | MAG
HDCVI 1 |  | HAC-HDW1200TRQ-0280B-S6 | 2 Mpx CMOS, 25/30 kl./s @ 1080P, obiektyw stałoogniskowy 2,8 mm, IR 30 m, Smart IR, ICR, OSD, 4w1 (CVI/TVI/AHD/CVBS), IP50, DC 12V, obudowa plastikowa | D | 170 | MAG
HDCVI 1 |  | HAC-HDW1200TMQ-A-0280B-S6 | 2 Mpx CMOS, 25/30 kl./s @ 1080P, obiektyw stałoogniskowy 2,8 mm, IR 60 m, Smart IR, ICR, OSD, 4w1 (CVI/TVI/AHD/CVBS), IP67, DC 12V, obudowa metalowa z elementami plastikowymi | D | 290 | MAG
HDCVI 1 |  | HAC-HDW1200TLM-0280B-S6 | 2 Mpx CMOS, 25/30 kl./s @ 1080P, obiektyw stałoogniskowy 2,8 mm, IR 30 m, Smart IR, ICR, OSD, 4w1 (CVI/TVI/AHD/CVBS), IP67, DC 12V, obudowa metalowa | D | 250 | MAG
HDCVI 1 |  | HAC-HDBW1231RA-Z-A-2712 | 1/2,8" 2 Mpx CMOS, 25/30 kl./s @ 1080P, obiektyw zmiennoogniskowy 2,7-12 mm, IR 60 m, Smart IR, ICR, OSD, 4w1 (CVI/TVI/AHD/CVBS), IP67, IK10, DC 12V, obudowa metalowa, wbudowany mikrofon | D | 652 | ZAM
HDCVI 1 |  | HAC-HDBW1231EA-A-0280B | 1/2,8" 2 Mpx CMOS, 25/30 kl./s @ 1080P, obiektyw stałoogniskowy 2,8 mm, IR 40 m, Smart IR, ICR, OSD, 4w1 (CVI/TVI/AHD/CVBS), IP67, IK10, DC 12V, obudowa metalowa, wbudowany mikrofon | D | 408 | ZAM
HDCVI 1 |  | HAC-HDBW1200EA-0280B-S6 | 2 Mpx CMOS, 25/30 kl./s @ 1080P, obiektyw stałoogniskowy 2,8 mm, IR 40 m, Smart IR, ICR, OSD, 4w1 (CVI/TVI/AHD/CVBS), IP67, IK10, DC 12V, obudowa metalowa | D | 290 | MAG
HDCVI 1 |  | HAC-HDBW1200RA-Z-2712-S6 | 2 Mpx CMOS, 25/30 kl./s @ 1080P, obiektyw zmiennoogniskowy 2,7-12 mm, IR 60 m, Smart IR, ICR, OSD, 4w1 (CVI/TVI/AHD/CVBS), IP67, IK10, DC 12V, obudowa metalowa | D | 465 | MAG
HDCVI 1 |  | HAC-PT1200A-IL-A-0280B-S6 | 2 Mpx CMOS, 25/30 kl./s @ 1080P, obiektyw stałoogniskowy 2,8 mm, LED 40m, IR 40 m, Smart IR, ICR, 4w1 (CVI/TVI/AHD/CVBS), IP66, DC 12V, obudowa plastikowa | D | 434 | MAG
5 Mpx
HDCVI 1 |  | HAC-HFW1500T-A-0280B-S2 | 1/2,7" 5 Mpx CMOS, 25 kl./s @ 5Mpx (16:9), obiektyw stałoogniskowy 2,8 mm, IR 30 m, Smart IR, ICR, OSD, 4w1 (CVI/TVI/AHD/CVBS), IP67, DC 12V, obudowa metalowa, wbudowany mikrofon | D | 338 | MAG
HDCVI 1 |  | HAC-HFW1500TH-I8-0360B-S2 | 1/2,7" 5 Mpx CMOS, 25 kl./s @ 5Mpx (16:9), obiektyw stałoogniskowy 3,6 mm, IR 80 m, Smart IR, ICR, OSD, 4w1 (CVI/TVI/AHD/CVBS), IP67, DC 12V, obudowa metalowa z elementami plastikowymi | D | 338 | MAG
HDCVI 1 |  | HAC-HFW1500C-0280B-S2 | 1/2,7" 5 Mpx CMOS, 25 kl./s @ 5Mpx (16:9), obiektyw stałoogniskowy 2,8 mm, IR 30 m, Smart IR, ICR, OSD, 4w1 (CVI/TVI/AHD/CVBS), IP67, DC 12V, obudowa plastikowa, wbudowany mikrofon | D | 243 | MAG
HDCVI 1 |  | HAC-HFW1500R-Z-IRE6-A-2712-S2 | 1/2,7" 5 Mpx CMOS, 25 kl./s @ 5Mpx (16:9), obiektyw zmiennoogniskowy 2,7-12 mm, IR 60 m, Smart IR, ICR, OSD, 4w1 (CVI/TVI/AHD/CVBS), IP67, DC 12V, obudowa metalowa, wbudowany mikrofon | D | 608 | MAG
HDCVI 1 |  | HAC-HFW1500TL-A-0360B-S2 | 1/2,7" 5 Mpx CMOS, 25 kl./s @ 5Mpx (16:9), obiektyw stałoogniskowy 3,6 mm, IR 80 m, Smart IR, ICR, OSD, 4w1 (CVI/TVI/AHD/CVBS), IP67, DC 12V, obudowa metalowa z elementami plastikowymi | D | 353 | MAG
HDCVI 1 |  | HAC-HDW1500T-Z-A-2712-S2 | 1/2,7" 5 Mpx CMOS, 25 kl./s @ 5Mpx (16:9), obiektyw zmiennoogniskowy 2,7-12 mm, IR 60 m, Smart IR, ICR, OSD, 4w1 (CVI/TVI/AHD/CVBS), IP67, DC 12V, obudowa metalowa, wbudowany mikrofon | D | 579 | MAG
HDCVI 1 |  | HAC-HDW1500TMQ-A-0280B-S2 | 1/2,7" 5 Mpx CMOS, 25 kl./s @ 5Mpx (16:9), obiektyw stałoogniskowy 2,8 mm, IR 60 m, Smart IR, ICR, OSD, 4w1 (CVI/TVI/AHD/CVBS), IP67, DC 12V, obudowa metalowa z elementami plastikowymi, wbudowany mikrofon | D | 353 | MAG
HDCVI 1 |  | HAC-HDW1500TRQ-0280B-S2 | 1/2,7" 5 Mpx CMOS, 25 kl./s @ 5Mpx (16:9), obiektyw stałoogniskowy 2,8 mm, IR 25 m, Smart IR, ICR, OSD, 4w1 (CVI/TVI/AHD/CVBS), IP50, DC 12V, obudowa plastikowa | D | 234 | MAG
HDCVI 1 |  | HAC-HDBW1500R-Z-2712-S2 | 1/2,7" 5 Mpx CMOS, 25 kl./s @ 5Mpx (16:9), obiektyw zmiennoogniskowy 2,7-12 mm, IR 30 m, Smart IR, ICR, OSD, 4w1 (CVI/TVI/AHD/CVBS), IP67, IK10, DC 12V, obudowa metalowa | D | 579 | MAG
HDCVI 1 |  | HAC-HDBW1500E-0280B-S2 | 1/2,7" 5 Mpx CMOS, 25 kl./s @ 5Mpx (16:9), obiektyw stałoogniskowy 2,8 mm, IR 30 m, Smart IR, ICR, OSD, 4w1 (CVI/TVI/AHD/CVBS), IP67, IK10, DC 12V, obudowa plastikowa z metalowymi elementami | D | 396 | MAG
HDCVI 1 |  | HAC-HDW1500TLMQ-A-0280B-S2 | 1/2,7" 5 Mpx CMOS, 25 kl./s @ 5Mpx (16:9), obiektyw stałoogniskowy 2,8 mm, IR 30 m, Smart IR, ICR, OSD, 4w1 (CVI/TVI/AHD/CVBS), IP67, DC 12V, obudowa metalowa z elementami plastikowymi, wbudowany mikrofon | D | 303 | MAG
HDCVI 1 |  | HAC-PT1500A-IL-A-0280B-S2 | 2 Mpx CMOS, 25/30 kl./s @ 1080P, obiektyw stałoogniskowy 2,8 mm, LED 40m, IR 40 m, Smart IR, ICR, 4w1 (CVI/TVI/AHD/CVBS), IP66, DC 12V, obudowa plastikowa | D | 550 | MAG
8 Mpx
HDCVI 1 |  | HAC-HFW1800TL-A-0360B | 1/2,7" 8 Mpx CMOS, 25 kl./s @ 4K, obiektyw stałoogniskowy 3,6 mm, IR 80 m, Smart IR, ICR, OSD, 4w1 (CVI/TVI/AHD/CVBS), IP67, DC 12V, obudowa metalowa z elementami plastikowymi, wbudowany mikrofon | D | 409 | MAG
HDCVI 1 |  | HAC-HFW1800T-A-0280B | 1/2,7" 8 Mpx CMOS, 25 kl./s @ 4K, obiektyw stałoogniskowy 2,8 mm, IR 30 m, Smart IR, ICR, OSD, 4w1 (CVI/TVI/AHD/CVBS), IP67, DC 12V, obudowa metalowa, wbudowany mikrofon | D | 431 | MAG
HDCVI 1 |  | HAC-HFW1800TH-I8-0360B | 1/2,7" 8 Mpx CMOS, 25 kl./s @ 4K, obiektyw stałoogniskowy 3,6 mm, IR 80 m, Smart IR, ICR, OSD, 4w1 (CVI/TVI/AHD/CVBS), IP67, DC 12V, obudowa metalowa z elementami plastikowymi | D | 456 | MAG
HDCVI 1 |  | HAC-HDW1800M-0280B | 1/2,7" 8 Mpx CMOS, 25 kl./s @ 4K, obiektyw stałoogniskowy 2,8 mm, IR 30 m, Smart IR, ICR, OSD, 4w1 (CVI/TVI/AHD/CVBS), IP67, DC 12V, obudowa metalowa | D | 394 | MAG
HDCVI 1 |  | HAC-HDW1801T-Z-A-27135-S2 | 8 Mpx CMOS, 15 kl./s @ 4K, obiektyw zmiennoogniskowy 2,7-13,5 mm, IR 60 m, Smart IR, ICR, OSD, 4w1 (CVI/TVI/AHD/CVBS), IP67, DC 12V, obudowa metalowa, wbudowany mikrofon | D | 849 | MAG
HDCVI 1 |  | HAC-HDW1800TL-A-0280B | 1/2,7" 8 Mpx CMOS, 25 kl./s @ 4K, obiektyw stałoogniskowy 2,8 mm, IR 30 m, Smart IR, ICR, OSD, 4w1 (CVI/TVI/AHD/CVBS), IP67, DC 12V, obudowa metalowa z elementami plastikowymi, wbudowany mikrofon | D | 394 | MAG
FULL COLOR
HDCVI 1 - Full Color |  | HAC-HDW1239T-A-LED-0280B-S2 | 1/2,8" 2 Mpx Full Color, CMOS, 25 kl./s @ 1080P, obiektyw stałoogniskowy 2,8 mm, LED do 40 m, ICR, OSD, 4w1 (CVI/TVI/AHD/CVBS), IP67, DC 12V, obudowa metalowa, wbudowany mikrofon | D | 389 | MAG
HDCVI 1 - Full Color |  | HAC-HFW1239TLM-A-LED-0360B-S2 | 1/2,8" 2 Mpx CMOS, Full color, 25/30 kl./s @ 1080P, obiektyw stałoogniskowy 3,6 mm, LED 40 m, ICR, OSD, 4w1 (CVI/TVI/AHD/CVBS), IP67, DC 12V, obudowa matalowa z elementami plastikowymi, wbudowany mikrofon | D | 368 | MAG
HDCVI 1 - Full Color |  | HAC-HFW1239TM-A-LED-0360B-S2 | 1/2,8" 2 Mpx CMOS, Full color, 25/30 kl./s @ 1080P, obiektyw stałoogniskowy 3,6 mm, LED 40 m, ICR, OSD, 4w1 (CVI/TVI/AHD/CVBS), IP67, DC 12V, obudowa matalowa, wbudowany mikrofon | D | 447 | MAG
HDCVI 1 - Full Color |  | HAC-HFW1239TU-Z-A-LED-27135-S2 | 1/2,8" 2 Mpx CMOS, Full color, 25/30 kl./s @ 1080P, obiektyw zmiennoogniskowy 2,7-13,5 mm, LED 60 m, ICR, OSD, 4w1 (CVI/TVI/AHD/CVBS), IP67, DC 12V, obudowa matalowa, wbudowany mikrofon | D | 740 | MAG
HDCVI 1 - Full Color |  | HAC-HFW1200TLM-IL-A-0360B-S6 | 1/2,8" 2 Mpx CMOS, 25/30 kl./s @ 1080P, obiektyw stałoogniskowy 3,6mm, SmartDual light, IR- 40 m, biały LED 40 m, ICR, 4w1 (CVI/TVI/AHD/CVBS), IP67, DC 12V, obudowa matalowa, wbudowany mikrofon | D | 313 | MAG
HDCVI 1 - Full Color |  | HAC-HFW1200CL-IL-A-0360B-S6 | 1/2,8" 2 Mpx CMOS, 25/30 kl./s @ 1080P, obiektyw stałoogniskowy 3,6mm, SmartDual light, IR- 20 m, biały LED 20 m, ICR, 4w1 (CVI/TVI/AHD/CVBS), IP67, DC 12V, obudowa plastikowa, wbudowany mikrofon | D | 255 | MAG
HDCVI 1 - Full Color |  | HAC-HFW1200CM-IL-A-0360B-S6 | 1/2,8" 2 Mpx CMOS, 25/30 kl./s @ 1080P, obiektyw stałoogniskowy 3,6mm, SmartDual light, IR- 20 m, biały LED 20 m, ICR, 4w1 (CVI/TVI/AHD/CVBS), IP67, DC 12V, obudowa metalowa, wbudowany mikrofon | D | 313 | MAG
HDCVI 1 - Full Color |  | HAC-HDW1200CLQ-IL-A-0280B-S6 | 1/2,8" 2 Mpx CMOS, 25/30 kl./s @ 1080P, obiektyw stałoogniskowy 2,8mm, SmartDual light, IR- 20 m, biały LED 20 m, ICR, 4w1 (CVI/TVI/AHD/CVBS), IP67, DC 12V, obudowa plastikowa, wbudowany mikrofon | D | 255 | MAG
HDCVI 1 - Full Color |  | HAC-HDW1200T-IL-A-0280B-S6 | 1/2,8" 2 Mpx CMOS, 25/30 kl./s @ 1080P, obiektyw stałoogniskowy 2,8mm, SmartDual light, IR- 40 m, biały LED 40 m, ICR, 4w1 (CVI/TVI/AHD/CVBS), IP67, DC 12V, obudowa metalowa, wbudowany mikrofon | D | 347 | MAG
HDCVI 1 - Full Color |  | HAC-HDW1200TLM-IL-A-0280B-S6 | 1/2,8" 2 Mpx CMOS, 25/30 kl./s @ 1080P, obiektyw stałoogniskowy 2,8mm, SmartDual light, IR- 20 m, biały LED 20 m, ICR, 4w1 (CVI/TVI/AHD/CVBS), IP67, DC 12V, obudowa metalowa, wbudowany mikrofon | D | 313 | MAG
HDCVI 1 - Full Color |  | HAC-HDW1509T-A-LED-0280B-S2 | 5 Mpx Full Color, CMOS, 25 kl./s @ 5 Mpx, obiektyw stałoogniskowy 2,8 mm, LED do 40 m, ICR, OSD, 4w1 (CVI/TVI/AHD/CVBS), IP67, DC 12V, obudowa metalowa, wbudowany mikrofon | D | 488 | MAG
HDCVI 1 - Full Color |  | HAC-HFW1509TLM-A-LED-0360B-S2 | 5 Mpx CMOS, Full color, 25 kl./s @ 5Mpx (16:9), obiektyw stałoogniskowy 3,6 mm, LED 40 m, ICR, OSD, 4w1 (CVI/TVI/AHD/CVBS), IP67, DC 12V, obudowa metalowa z elementami plastikowymi, wbudowany mikrofon | D | 467 | MAG
HDCVI 1 - Full Color |  | HAC-HFW1509TM-A-LED-0360B-S2 | 5 Mpx CMOS, Full color, 25 kl./s @ 5Mpx (16:9), obiektyw stałoogniskowy 3,6 mm, Led 40 m, ICR, OSD, 4w1 (CVI/TVI/AHD/CVBS), IP67, DC 12V, obudowa metalowa, wbudowany mikrofon | D | 545 | MAG
HDCVI 1 - Full Color |  | HAC-HFW1509TLM-IL-A-0360B-S2 | 5 Mpx CMOS Full-color 16:9, 5Mpx@25 kl./s, WDR, BLC, HLC, HLC, OSD, obiektyw stałoogniskowy 3,6 mm, inteligentne doświetlenie, LED do 40m, IR do 40m, CVI/TVI/AHD/CVBS, DC 12V, IP67, wbudowany mikrofon | D | 578 | MAG
HDCVI 1 - Full Color |  | HAC-HDW1509T-IL-A-0280B-S2 | 5 Mpx CMOS Full-color 16:9, 5Mpx@25 kl./s, WDR, BLC, HLC, HLC, OSD, obiektyw stałoogniskowy 2,8 mm, inteligentne doświetlenie, LED do 40m, IR do 40m, CVI/TVI/AHD/CVBS, DC 12V, IP67, wbudowany mikrofon | D | 625 | MAG
HDCVI 1 - Full Color |  | HAC-HFW1500TLM-IL-A-0360B-S2 | 5 Mpx CMOS 16:9, 5Mpx@25 kl./s, WDR, BLC, HLC, HLC, OSD, obiektyw stałoogniskowy 3,6 mm, inteligentne doświetlenie, LED do 40m, IR do 40m, CVI/TVI/AHD/CVBS, DC 12V, IP67, wbudowany mikrofon | D | 388 | MAG
HDCVI 1 - Full Color |  | HAC-HFW1500CL-IL-A-0360B-S2 | 5 Mpx CMOS 16:9, 5Mpx@25 kl./s, WDR, BLC, HLC, HLC, OSD, obiektyw stałoogniskowy 3,6 mm, inteligentne doświetlenie, LED do 20m, IR do 20m, CVI/TVI/AHD/CVBS, DC 12V, IP67, wbudowany mikrofon | D | 324 | MAG
HDCVI 1 - Full Color |  | HAC-HFW1500CM-IL-A-0360B-S2 | 5 Mpx CMOS 16:9, 5Mpx@25 kl./s, WDR, BLC, HLC, HLC, OSD, obiektyw stałoogniskowy 3,6 mm, inteligentne doświetlenie, LED do 20m, IR do 20m, CVI/TVI/AHD/CVBS, DC 12V, IP67, wbudowany mikrofon | D | 376 | MAG
HDCVI 1 - Full Color |  | HAC-HDW1500TLM-IL-A-0280B-S2 | 5 Mpx CMOS 16:9, 5Mpx@25 kl./s, WDR, BLC, HLC, HLC, OSD, obiektyw stałoogniskowy 2,8mm, inteligentne doświetlenie, LED do 20m, IR do 20m, CVI/TVI/AHD/CVBS, DC 12V, IP67, wbudowany mikrofon | D | 388 | MAG
HDCVI 1 - Full Color |  | HAC-HDW1500T-IL-A-0280B-S2 | 5 Mpx CMOS 16:9, 5Mpx@25 kl./s, WDR, BLC, HLC, HLC, OSD, obiektyw stałoogniskowy 2,8mm, inteligentne doświetlenie, LED do 40m, IR do 40m, CVI/TVI/AHD/CVBS, DC 12V, IP67, wbudowany mikrofon | D | 405 | MAG
HDCVI 1 - Full Color |  | HAC-HDW1500CLQ-IL-A-0280B-S2 | 5 Mpx CMOS 16:9, 5Mpx@25 kl./s, WDR, BLC, HLC, HLC, OSD, obiektyw stałoogniskowy 2,8mm, inteligentne doświetlenie, LED do 20m, IR do 20m, CVI/TVI/AHD/CVBS, DC 12V, IP67, wbudowany mikrofon | D | 324 | MAG
SERIA HDCVI 2
2 Mpx
HDCVI 2 |  | HAC-HFW2241TU-Z-A-27135-S2-DIP | 2 Mpx CMOS, 25/30 kl./s @ 1080P, obiektyw zmiennoogniskowy 2,7-13,5 mm, IR 80 m, Smart IR, ICR, OSD, 4w1 (CVI/TVI/AHD/CVBS), IP67, DC 12V, obudowa metalowa, wbudowany mikrofon | D | 861 | MAG
HDCVI 2 |  | HAC-HFW2241TU-A-0360B-S2-DIP | 2 Mpx CMOS, 25/30 kl./s @ 1080P, obiektyw stałoogniskowy 3,6 mm, IR 80 m, Smart IR, ICR, OSD, 4w1 (CVI/TVI/AHD/CVBS), IP67, DC 12V, obudowa metalowa, wbudowany mikrofon | D | 629 | MAG
HDCVI 2 |  | HAC-HDW2241T-Z-A-27135-S2-DIP | 2 Mpx CMOS, 25/30 kl./s @ 1080P, obiektyw zmiennoogniskowy 2,7-13,5 mm, IR 60 m, Smart IR, ICR, OSD, 4w1 (CVI/TVI/AHD/CVBS), IP67, DC 12V, obudowa metalowa, wbudowany mikrofon | D | 827 | ZAM
HDCVI 2 |  | HAC-HDW2241TMQ-A-0280B-S2-DIP | 2 Mpx CMOS, 25/30 kl./s @ 1080P, obiektyw stałoogniskowy 2,8 mm, IR 60 m, Smart IR, ICR, OSD, 4w1 (CVI/TVI/AHD/CVBS), IP67, DC 12V, obudowa metalowa, wbudowany mikrofon | D | 542 | MAG
HDCVI 2 |  | HAC-HDBW2241RA-Z-A-27135-S2-DIP | 2 Mpx CMOS, 25/30 kl./s @ 1080P, obiektyw zmiennoogniskowy 2,7-13,5 mm, IR 60 m, Smart IR, ICR, OSD, 4w1 (CVI/TVI/AHD/CVBS), IP67, DC 12V, obudowa metalowa, wbudowany mikrofon | D | 838 | MAG
HDCVI 2 |  | HAC-HDBW2241F-A-0280B-S2-DIP | 2 Mpx CMOS, 25/30 kl./s @ 1080P, obiektyw stałoogniskowy 2,8 mm, IR 30 m, Smart IR, ICR, OSD, 4w1 (CVI/TVI/AHD/CVBS), IP67, IK10, DC 12V, obudowa metalowa, wbudowany mikrofon | D | 577 | MAG
5 Mpx
HDCVI 2 |  | HAC-HFW2501TU-A-0360B-S2 | 1/2,7" 5 Mpx CMOS, 25 kl./s @ 5Mpx (16:9), obiektyw stałoogniskowy 3,6 mm, IR 80 m, Smart IR, ICR, OSD, 4w1 (CVI/TVI/AHD/CVBS), IP67, DC 12V, obudowa metalowa, wbudowany mikrofon | D | 640 | MAG
HDCVI 2 |  | HAC-HFW2501TU-Z-A-27135-S2 | 1/2,7" 5 Mpx CMOS, 25 kl./s @ 5Mpx (16:9), obiektyw zmiennoogniskowy 2,7-13,5 mm, IR 80 m, Smart IR, ICR, OSD, 4w1 (CVI/TVI/AHD/CVBS), IP67, DC 12V, obudowa metalowa, wbudowany mikrofon | D | 965 | MAG
HDCVI 2 |  | HAC-HDBW2501R-Z-27135-S2 | 1/2,7" 5 Mpx CMOS, 25 kl./s @ 5Mpx (16:9), obiektyw zmiennoogniskowy 2,7-13,5 mm, IR 30 m, Smart IR, ICR, OSD, 4w1 (CVI/TVI/AHD/CVBS), IP67, IK10, DC 12V, obudowa metalowa | D | 965 | ZAM
HDCVI 2 |  | HAC-HDW2501TMQ-A-0280B-S2 | 1/2,7" 5 Mpx CMOS, 25 kl./s @ 5Mpx (16:9), obiektyw stałoogniskowy 2,8 mm, IR 60 m, Smart IR, ICR, OSD, 4w1 (CVI/TVI/AHD/CVBS), IP67, DC 12V, obudowa metalowa, wbudowany mikrofon | D | 583 | MAG
HDCVI 2 |  | HAC-HDW2501T-Z-A-27135-S2 | 1/2,7" 5 Mpx CMOS, 25 kl./s @ 5Mpx (16:9), obiektyw zmiennoogniskowy 2,7-13,5 mm, IR 60 m, Smart IR, ICR, OSD, 4w1 (CVI/TVI/AHD/CVBS), IP67, DC 12V, obudowa metalowa z plastikowymi elementami, wbudowany mikrofon | D | 896 | MAG
8 Mpx
HDCVI 2 |  | HAC-HFW2802TU-A-0360B-S2-DIP | 1/2" 8 Mpx CMOS, 15 kl./s @ 4K, obiektyw stałoogniskowy 3,6mm, IR 80 m, Smart IR, ICR, OSD, 4w1 (CVI/TVI/AHD/CVBS), IP67, DC 12V, obudowa metalowa, wbudowany mikrofon | D | 856 | ZAM
HDCVI 2 |  | HAC-HFW2802TU-Z-A-27135-S2-DIP | 1/2" 8 Mpx CMOS, 15 kl./s @ 4K, obiektyw zmiennoogniskowy 2,7-13,5 mm, IR 80 m, Smart IR, ICR, OSD, 4w1 (CVI/TVI/AHD/CVBS), IP67, DC 12V, obudowa metalowa, wbudowany mikrofon | D | 1341 | ZAM
HDCVI 2 |  | HAC-HDW2802T-A-0280B-S2-DIP | 1/2" 8 Mpx CMOS, 15 kl./s @ 4K, obiektyw stałoogniskowy 2,8 mm, IR 60 m, Smart IR, ICR, OSD, 4w1 (CVI/TVI/AHD/CVBS), IP67, DC 12V, obudowa metalowa, wbudowany mikrofon, wbudowany przełącznik trybów pracy DIP | D | 729 | ZAM
HDCVI 2 |  | HAC-HDW2802T-Z-A-3711 | 1/2" 8 Mpx CMOS, 15 kl./s @ 4K, obiektyw zmiennoogniskowy 3,7-11 mm, IR 60 m, Smart IR, ICR, OSD, 4w1 (CVI/TVI/AHD/CVBS), IP67, DC 12V, obudowa metalowa, wbudowany mikrofon | D | 1325 | MAG
HDCVI 2 |  | HAC-HDBW2802RA-Z-A-27135-S2-DIP | 1/2" 8 Mpx CMOS, 15 kl./s @ 4K, obiektyw zmiennoogniskowy 2,7-13,5 mm, IR 60 m, Smart IR, ICR, OSD, 4w1 (CVI/TVI/AHD/CVBS), IP67, IK10, DC 12V, obudowa metalowa | D | 1341 | ZAM
SERIA HDCVI PTZ LIGHT
HDCVI PTZ Light |  | SD42216DB-HC | 1/2,8" 2 Mpx, STARVIS CMOS, WDR, 16x zoom, 5 mm–80 mm, 25/30 kl./s@1080P, 1 we. audio, 2/1 we./wyj. alarm, IP66, IK10, 12VDC | D | 2758 | ZAM
HDCVI PTZ Light |  | SD40216DB-HC | 1/2,8" 2 Mpx, STARVIS CMOS, WDR, 16x zoom, 5 mm–80 mm, 25/30 kl./s@1080P, 1 we. audio, 2/1 we./wyj. alarm, IP66, IK10, 12VDC | D | 2758 | ZAM
HDCVI PTZ Light |  | SD42C216DB-HC | 1/2,8" 2 Mpx, STARVIS CMOS, WDR, 16x zoom, 5 mm–80 mm, 25/30 kl./s@1080P, 1 we. audio, 2/1 we./wyj. alarm, IK10, 12VDC | D | 2758 | ZAM
SERIA HDCVI PTZ PRO
HDCVI PTZ Pro |  | SD22204DB-GC | 1/2,8" 2 Mpx, CMOS, Starlight, 4x zoom, BLC, HLC, WDR, 2,7 mm–11 mm, 25/30 kl./s@1080P, IP66, IK10 | D | 1460 | MAG
HDCVI PTZ Pro |  | SD49218DB-HC | 1/2,8" 2 Mpx, CMOS, Starlight, 18x zoom, BLC, HLC, WDR, 5 mm–90 mm, 25/30 kl./s@1080P, IR 100m, 1 we. audio, 2/1 we./wyj. alarm, IP66, DC 12V | D | 2977 | ZAM
HDCVI PTZ Pro |  | SD49225DB-HC | 1/2,8" 2 Mpx, CMOS, Starlight, 25x zoom, BLC, HLC, WDR, 4,8 mm–120 mm, IR 100m, 25/30 kl./s@1080P, IP67, IK10 | D | 3168 | MAG
HDCVI PTZ Pro |  | SD50225DB-HC | 1/2,8" 2 Mpx, CMOS, Starlight, 25x zoom, BLC, HLC, WDR, 4,8 mm–120 mm, 25/30 kl./s@1080P, IP67, IK10 | D | 3544 | ZAM
HDCVI PTZ Pro |  | SD52C225DB-HC | 1/2,8" 2 Mpx, CMOS, Starlight, 25x zoom, BLC, HLC, WDR, 4,8 mm–120 mm, 25/30 kl./s@1080P, IK10 | D | 3460 | ZAM
HDCVI PTZ Pro |  | SD59225DB-HC | 1/2,8" 2 Mpx, CMOS, Starlight, 25x zoom, BLC, HLC, WDR, 4,8 mm–120 mm, IR 150m, 25/30 kl./s@1080P, IP66 | D | 4049 | MAG
HDCVI PTZ Pro |  | SD59232DB-HC | 1/2,8" 2 Mpx, CMOS, Starlight, 32x zoom, BLC, HLC, WDR, 4,5 mm–144 mm, IR 150m, 25/30 kl./s@1080P, 1 we. Audio, 2/1 we./wyj. Alarm, IP66, DC 24V | D | 5508 | ZAM
KAMERY SPECJALNE HDCVI
FULL COLOR / ACTIVE DETERRENCE
HDCVI - TiOC |  | HAC-ME1509TH-A-PV-0360B-S2 | 5 Mpx CMOS, 25 kl./s @ 5Mpx, Full Color, OSD, obiektyw stałoogniskowy 3,6 mm, inteligentne doświetlenie: IR 40 m, LED 40m, ochrona z czerwoną i niebieską lampą oraz syreną, DC 12V, IP67 | D | 752 | MAG
PINHOLE
Pinhole |  | HAC-HUM3201B-P-0280B-S2 | Kamera HDCVI typu pinhole, 1/2.8" 2 Mpx Sony CMOS, Starlight, obiektyw stałoogniskowy 2,8mm, 30kl/s@1080P, 120dB true WDR, CVI/TVI/AHD/CVBS. wejście audio, DC 12V | D | 524 | MAG
Micro-size |  | HAC-HDW3200G-0280B | 1/2,7“ 2 Mpx CMOS, 25 kl./s@2Mpx, obiektyw stałoogniskowy 2,8 mm, IR do 20m, obudowa metalowa, IP67, wbudowany mikrofon | D | 368 | ZAM
REJESTRATORY XVR
SERIA COOPER-I
COOPER-I |  | XVR1B04-I | 20 Mb/s, kompresja H.265/H.265+, kodowanie AI, 4 kanałów analogowych (HDCVI, AHD, TVI, CVBS), obsługuje max. 5 kanałów IP każdy do 2 Mpx, HDD 1 SATA do 6 TB, AI (tylko na kamerach analogowych): SMD+ | D | 510 | MAG
COOPER-I |  | XVR1B08-I | 40 Mb/s, kompresja H.265/H.265+, kodowanie AI, 8 kanałów analogowych (HDCVI, AHD, TVI, CVBS), obsługuje max. 10 kanałów IP każdy do 6 Mpx, HDD 1 SATA do 6 TB, AI (tylko na kamerach analogowych): SMD+ | D | 639 | MAG
COOPER-I |  | XVR1B16-I | 64 Mb/s, kompresja H.265/H.265+, kodowanie AI, 16 kanałów analogowych (HDCVI, AHD, TVI, CVBS), obsługuje max. 18 kanałów IP każdy do 6 Mpx, HDD 1 SATA do 16 TB, AI (tylko na kamerach analogowych): SMD+ | D | 1069 | MAG
SERIA XVR
XVR |  | XVR5104HS-4KL-I3 | 64 Mb/s, kompresja H.265/H.265+, kodowanie AI, obsługuje max. 8 kanałów IP każdy do 8 Mpx, IVS, 1 kan. Ochrona perymetryczna, 4kan. SMD Plus, 1 kanał rozpoznawanie twarzy (kanały analogowe), max. 1 dysk SATA do 10 TB, obsługuje formaty wideo HDCVI/AHD/TVI/CVBS/IP, audio 1we/1wy | D | 1047 | MAG
XVR |  | XVR5104HS-I3 | 32 Mb/s, kompresja H.265/H.265+, kodowanie AI, obsługuje max. 6 kanałów IP każdy do 6 Mpx, IVS, 1 kan. Ochrona perymetryczna, 4kan. SMD Plus, 1 kanał rozpoznawanie twarzy (kanały analogowe), max. 1 dysk SATA do 6 TB, obsługuje formaty wideo HDCVI/AHD/TVI/CVBS/IP, audio 1we/1wy | D | 677 | MAG
XVR |  | XVR5108HE-4KL-I3 | 128 Mb/s, kompresja H.265/H.265+, kodowanie AI, 8 kanałów analogowych (HDCVI, AHD, TVI, CVBS), obsługuje max. 16 kanałów IP każdy do 8 Mpx, HDD 1 SATA do 16 TB, AI (tylko na kamerach analogowych): perymetryka, detekcja twarzy, rozpoznawanie twarzy, SMD+ | D | 1959 | MAG
XVR |  | XVR5108HE-I3 | 64 Mb/s, kompresja H.265/H.265+, kodowanie AI, 8 kanałów analogowych (HDCVI, AHD, TVI, CVBS), obsługuje max. 12 kanałów IP każdy do 6 Mpx, HDD 1 SATA do 16 TB, AI (tylko na kamerach analogowych): perymetryka, detekcja twarzy, rozpoznawanie twarzy, SMD+ | D | 1432 | MAG
XVR |  | XVR5108HS-4KL-I3 | 128 Mb/s, kompresja H.265/H.265+, kodowanie AI, 8 kanałów analogowych (HDCVI, AHD, TVI, CVBS), obsługuje max. 16 kanałów IP każdy do 8 Mpx, HDD 1 SATA do 16 TB, AI (tylko na kamerach analogowych): perymetryka, detekcja twarzy, rozpoznawanie twarzy, SMD+ | D | 1742 | MAG
XVR |  | XVR5108HS-I3 | 64 Mb/s, kompresja H.265/H.265+, kodowanie AI, 8 kanałów analogowych (HDCVI, AHD, TVI, CVBS), obsługuje max. 12 kanałów IP każdy do 6 Mpx, HDD 1 SATA do 16 TB, AI (tylko na kamerach analogowych): perymetryka, detekcja twarzy, rozpoznawanie twarzy, SMD+ | D | 1030 | MAG
XVR |  | XVR5116HS-I3 | 128 Mb/s, kompresja H.265/H.265+, kodowanie AI, 16 kanałów analogowych (HDCVI, AHD, TVI, CVBS), obsługuje max. 24 kanałów IP każdy do 6 Mpx, HDD 1 SATA do 16 TB, AI (tylko na kamerach analogowych): perymetryka, detekcja twarzy, rozpoznawanie twarzy, SMD+ | D | 1874 | MAG
XVR |  | XVR5116H-4KL-I3 | 128 Mb/s, kompresja H.265/H.265+, kodowanie AI, 16 kanałów analogowych (HDCVI, AHD, TVI, CVBS), obsługuje max. 32 kanałów IP każdy do 8 Mpx, HDD 1 SATA do 16 TB, AI (tylko na kamerach analogowych): perymetryka, detekcja twarzy, rozpoznawanie twarzy, SMD+ | D | 3110 | MAG
XVR |  | XVR5216AN-I3 | 128 Mb/s, Kompresja H.265/H.265+, kodowanie AI, 16 kanałów analogowych (HDCVI, AHD, TVI, CVBS), obsłguje max. 24 kanałów IP każdy do 6 Mpx, HDD 2 SATA do 16 TB, AI (tylko na kamerach analogowych): perymetryka, detekcja twarzy, rozpoznawanie twarzy, SMD+ | D | 2209 | MAG
XVR |  | XVR5216A-4KL-I3 | 128 Mb/s, kompresja H.265/H.265+, kodowanie AI, 16 kanałów analogowych (HDCVI, AHD, TVI, CVBS), obsługuje max. 32 kanałów IP każdy do 8 Mpx, HDD 2 SATA do 16 TB, AI (tylko na kamerach analogowych): perymetryka, detekcja twarzy, rozpoznawanie twarzy, SMD+ | D | 3872 | MAG
XVR |  | XVR5232AN-I3 | 128 Mb/s, kompresja H.265/H.265+, kodowanie AI, 32 kanały analogowe (HDCVI, AHD, TVI, CVBS), obsługuje max. 32 kanałów IP każdy do 6 Mpx, HDD 2 SATA do 16 TB, AI (tylko na kamerach analogowych): perymetryka, detekcja twarzy, rozpoznawanie twarzy, SMD+ | D | 3671 | ZAM
XVR |  | ARB1606 | Komunikacja: 1 RS485 Port Przełącznik DIP: 2 bit Alarm we/wy: 16kan/6kan DC12V | D | 254 | ZAM
AKCESORIA
MONITORY INTERAKTYWNE I AKCESORIA
Monitory interaktywne i akcesoria |  | LCH65-MC410-B | Monitor interaktywny 65", android 8, 3840 (H) × 2160 (V), 16:9, 20 punktów dotykowych, możliwość obnsługi palcem lub rysikiem, wbudowana kamera 5 Mpx, 2 głośniki, 2 mikrofony, Wi-Fi, 1× HDMI IN; 1× 3,5mm audio out; 3x USB, 1x miniUSB, 1x RS232 | C | 5686 | ZAM
Monitory interaktywne i akcesoria |  | LCH75-MC410-B | Monitor interaktywny 75", android 8, 3840 (H) × 2160 (V), 16:9, 20 punktów dotykowych, możliwość obnsługi palcem lub rysikiem, wbudowana kamera 5 Mpx, 2 głośniki, 2 mikrofony, Wi-Fi, 1× HDMI IN; 1× 3,5mm audio out; 3x USB, 1x miniUSB, 1x RS232 | C | 7654 | ZAM
Monitory interaktywne i akcesoria |  | LCH86-MC410-B | Monitor interaktywny 86", android 8, 3840 (H) × 2160 (V), 16:9, 20 punktów dotykowych, możliwość obnsługi palcem lub rysikiem, wbudowana kamera 5 Mpx, 2 głośniki, 2 mikrofony, Wi-Fi, 1× HDMI IN; 1× 3,5mm audio out; 3x USB, 1x miniUSB, 1x RS232 | C | 10218 | ZAM
Monitory interaktywne i akcesoria |  | LPH65-MC470-P | Monitor interaktywny 65", android 11, 3840 (H ) × 2160 (V), 16:9, 20 punktów dotykowych, możliwość obsługi palcem lub rysikiem, wbudowana kamera 8 Mpx, 3 głośniki, 8 mikrofonów, Wi-Fi, 1 × HDMI IN; 1 × HDMI OUT | C | 10568 | ZAM
Monitory interaktywne i akcesoria |  | LPH75-MC470-P | Monitor interaktywny 75", android 11, 3840 (H ) × 2160 (V), 16:9, 20 punktów dotykowych, możliwość obsługi palcem lub rysikiem, wbudowana kamera 8 Mpx, 3 głośniki, 8 mikrofonów, Wi-Fi, 1 × HDMI IN; 1 × HDMI OUT | C | 13951 | ZAM
Monitory interaktywne i akcesoria |  | LPH86-MC470-P | Monitor interaktywny 86", android 11, 3840 (H ) × 2160 (V), 16:9, 20 punktów dotykowych, możliwość obsługi palcem lub rysikiem, wbudowana kamera 8 Mpx, 3 głośniki, 8 mikrofonów, Wi-Fi, 1 × HDMI IN; 1 × HDMI OUT | C | 17332 | ZAM
Monitory interaktywne i akcesoria |  | LPH98-MC470-P | Monitor interaktywny 98", android 11, 3840 (H ) × 2160 (V), 16:9, 20 punktów dotykowych, możliwość obsługi palcem lub rysikiem, wbudowana kamera 8 Mpx, 3 głośniki, 8 mikrofonów, Wi-Fi, 1 × HDMI IN; 1 × HDMI OUT | C | 33817 | ZAM
Monitory interaktywne i akcesoria |  | LPH65-ST420 | Monitor interaktywny 65", android 11, 3840 (H ) × 2160 (V), 16:9, 32 punkty dotykowe w androidzie, możliwość obsługi palcem lub rysikiem, 2 głośniki, Wi-Fi, 3 × HDMI IN; 1 × VGA IN, 1 × HDMI OUT | C | 6772 | MAG
Monitory interaktywne i akcesoria |  | LPH75-ST420 | Monitor interaktywny 75", android 11, 3840 (H ) × 2160 (V), 16:9, 32 punkty dotykowe w androidzie, możliwość obsługi palcem lub rysikiem, 2 głośniki, Wi-Fi, 3 × HDMI IN; 1 × VGA IN, 1 × HDMI OUT | C | 9296 | MAG
Monitory interaktywne i akcesoria |  | LPH86-ST420 | Monitor interaktywny 85", android 11, 3840 (H ) × 2160 (V), 16:9, 32 punkty dotykowe w androidzie, możliwość obsługi palcem lub rysikiem, 2 głośniki, Wi-Fi, 3 × HDMI IN; 1 × VGA IN, 1 × HDMI OUT | C | 11840 | MAG
Monitory interaktywne i akcesoria |  | LPH65-ST470-P | Monitor interaktywny 65", android 11, 3840 (H ) × 2160 (V), 16:9, 32 punkty dotykowe w androidzie, możliwość obsługi palcem lub rysikiem, 3 głośniki, Wi-Fi, 3 × HDMI IN; Typ C x2, 1 × VGA IN, 1 × HDMI OUT | C | 9381 | ZAM
Monitory interaktywne i akcesoria |  | LPH75-ST470-P | Monitor interaktywny 75", android 11, 3840 (H ) × 2160 (V), 16:9, 32 punkty dotykowe w androidzie, możliwość obsługi palcem lub rysikiem, 3 głośniki, Wi-Fi, 3 × HDMI IN; Typ C x2, 1 × VGA IN, 1 × HDMI OUT | C | 12954 | MAG
Monitory interaktywne i akcesoria |  | LPH86-ST470-P | Monitor interaktywny 86", android 11, 3840 (H ) × 2160 (V), 16:9, 32 punkty dotykowe w androidzie, możliwość obsługi palcem lub rysikiem, 3 głośniki, Wi-Fi, 3 × HDMI IN; Typ C x2, 1 × VGA IN, 1 × HDMI OUT | C | 16081 | ZAM
Monitory interaktywne i akcesoria |  | SP-PI5B82IS (Win11 Pro activated) | Moduł OPS Wbudowany procesor Intel® Core™ i5 11 generacji; Intel® Iris® Xe Graphics; 8 GB RAM, 256 HDD SSD; WIFI/BT; 1 × HDMI 1.4, 2 × USB 3.1, 1 × USB 2.0, 1 × USB 3.1 Type-C; aktywowany system operacyjny Windows 11 Pro | C | 4135 | ZAM
Monitory interaktywne i akcesoria |  | SP-PI5B72IS (Win11 Pro activated) | Moduł OPS Wbudowany procesor Intel® Core™ i5 11 generacji; Intel® Iris® Xe Graphics; 16 GB RAM, 256 HDD SSD; WIFI/BT; 1 × HDMI 1.4, 2 × USB 3.1, 1 × USB 2.0, 1 × USB 3.1 Type-C ; aktywowany system operacyjny Windows 11 Pro | C | 4383 | ZAM
Monitory interaktywne i akcesoria |  | SP-PI7B82IS (Win11 Pro activated) | Moduł OPS Wbudowany procesor Intel® Core™ i7 11 generacji; Intel® Iris® Xe Graphics; 8 GB RAM, 256 HDD SSD; WIFI/BT; 1 × HDMI 1.4, 2 × USB 3.1, 1 × USB 2.0, 1 × USB 3.1 Type-C ; aktywowany system operacyjny Windows 11 Pro | C | 4548 | ZAM
Monitory interaktywne i akcesoria |  | PKC-MS0B | Mobilny stojak do interaktywnych monitorów 55"-75" Udźwig 180 kg | C | 2265 | MAG
Monitory interaktywne i akcesoria |  | PKC-MS1B | Mobilny stojak do interaktywnych monitorów 86"-98" Udźwig 180 kg | C | 2780 | MAG
Monitory interaktywne i akcesoria |  | PKC-MS0A | Mobilny stojak do interaktywnych monitorów 55"-75" Udźwig 125 kg | C | 1088 | MAG
Monitory interaktywne i akcesoria |  | PKC-MS0C | Mobilny stojak do interaktywnych monitorów 55"-75" Udźwig 85 kg | C | 1556 | ZAM
Monitory interaktywne i akcesoria |  | PKC-MS1A | Mobilny stojak do interaktywnych monitorów 86"-98" Udźwig 200 kg | C | 2221 | MAG
WIDEOKONFERENCJA
Wideokonferencja |  | HTI-UC325 | Kamera USB, 1/2.8, 2Mpx, obiektyw stałoogniskowy 3mm, H.265, FOV 84.5°, wbudowany mikrofon, dookólny, zasięg do 3m | C | 209 | MAG
Wideokonferencja |  | HAC-UZ3+ | Kamera USB, 1/4, 2Mpx, obiektyw stałoogniskowy 3,6mm, FOV 68°, wbudowany mikrofon, dookólny, zasięg do 5 m | C | 248 | MAG
UCHWYTY
Uchwyty |  | PFA106 | Adapter dla kamer kopułowych do uchytów ściennych i sufitowych wykonany z aluminium o kolorze bialym Wymiary Φ134,1mmx83,5mm Temperatura pracy -40°C ~ +70°C | D | 90 | MAG
Uchwyty |  | PFA107 | Adapter dla kamer kopułowych do uchytów ściennych i sufitowych wykonany z aluminium o kolorze bialym Wymiary Φ134,1mmx83,5mm Temperatura pracy -40°C ~ +70°C | D | 92 | MAG
Uchwyty |  | PFA108 | Adapter dla kamery PDBW5831-B360-E4 do uchytów ściennych i sufitowych wykonany z aluminium o kolorze bialym Wymiary φ140mm x 39,5mm Temperatura pracy -40°C ~ +70°C | D | 87 | ZAM
Uchwyty |  | PFA109 | Adapter dla kamer do uchytów ściennych i sufitowych wykonany z aluminium o kolorze bialym Wymiary Φ134,1mmx83,5mm Temperatura pracy -40°C ~ +70°C | D | 90 | ZAM
Uchwyty |  | PFA110 | Element łączący uchwyt z kamerą, wykonany z aluminium, o kolorze białym Wymiary Ф59mm x 53 mm | D | 56 | ZAM
Uchwyty |  | PFA111 | Element łączący uchwyt z kamerą, wykonany z aluminium, o kolorze białym Wymiary Ф60 mm x 49 mm | D | 55 | MAG
Uchwyty |  | PFA114 | Element łączący uchwyt z kamerą wykonany z aluminium, o kolorze białym Wymiary Ф60mm x 50,5mm | D | 61 | ZAM
Uchwyty |  | PFA12A | Puszka montażowa wykonana z PP, o kolorze białym Wymiary 210,9mm x 97,5mm x 35mm Temperatura pracy -40°C ~ +60°C | D | 27 | MAG
Uchwyty |  | PFA120 | Puszka montażowa wykonana z aluminium, o kolorze białym Wymiary 115mm × 160mm × 38,8mm Temperatura pracy -40°C ~ +60°C | D | 122 | MAG
Uchwyty |  | PFA121-V2 | Puszka montażowa wykonana z aluminium, o kolorze białym Wymiary 134mm x 133,5mm x 56mm Temperatura pracy -40°C ~ +60°C | D | 152 | MAG
Uchwyty |  | PFA122-V2 | Puszka montażowa wykonana z aluminium, o kolorze białym Wymiary 134mm x 133,5mm x 56mm Temperatura pracy -40°C ~ +60°C | D | 152 | MAG
Uchwyty |  | PFA123-V2 | Puszka montażowa wykonana z aluminium, o kolorze białym Wymiary 134mm x 133,5mm x 52mm Temperatura pracy -40°C ~ +60°C | D | 152 | MAG
Uchwyty |  | PFA13A-E | Puszka montażowa wykonana z aluminium, o kolorze białym Wymiary Φ96,7mm x 37,2mm Temperatura pracy -40°C ~ +60°C | D | 65 | MAG
Uchwyty |  | PFA132-E | Puszka montażowa wykonana z aluminium, o kolorze białym Wymiary Φ156mm x 39,8mm Temperatura pracy -40°C ~ +60°C | D | 216 | ZAM
Uchwyty |  | PFA13F | Puszka montażowa wykonana z aluminium, o kolorze białym Wymiary Φ163mm x 45mm Temperatura pracy -40°C ~ +60°C | D | 217 | ZAM
Uchwyty |  | PFA13G | Puszka montażowa wykonana ze stopu aluminium, o kolorze białym Wymiary Φ111,6mm x 36mm Temperatura pracy -40°C ~ +60°C | D | 79 | MAG
Uchwyty |  | PFA130-E | Puszka montażowa wykonana z aluminium, o kolorze białym Wymiary Φ124mm x 41mm Temperatura pracy -40°C ~ +60°C | D | 105 | MAG
Uchwyty |  | PFA133-E | Puszka montażowa wykonana ze stopu aluminium, o kolorze białym Wymiary Φ159mm x 66,1mm Temperatura pracy -40°C ~ +60°C | D | 122 | ZAM
Uchwyty |  | PFA134 | Puszka montażowa wykonana z aluminium i SECC, o kolorze białym Wymiary Φ90mm x 35mm Temperatura pracy -40°C ~ +60°C | D | 67 | MAG
Uchwyty |  | PFA135 | Puszka montażowa wykonana z aluminium, o kolorze białym Wymiary Φ90mm x 34,1mm Temperatura pracy -40°C ~ +60°C | D | 58 | MAG
Uchwyty |  | PFA136 | Puszka montażowa wykonana z aluminium, o kolorze białym Wymiary Φ110mm x 34mm Temperatura pracy -40°C ~ +60°C | D | 79 | MAG
Uchwyty |  | PFA137 | Puszka montażowa wykonana z aluminium, o kolorze białym Wymiary Φ122mm x 34,2mm Temperatura pracy -40°C ~ +60°C | D | 74 | MAG
Uchwyty |  | PFA138-V2 | Puszka montażowa wykonana z aluminium, o kolorze białym Wymiary Φ161mm x 37mm Temperatura pracy -40°C ~ +60°C | D | 147 | MAG
Uchwyty |  | PFA139 | Puszka montażowa wykonana z aluminium, o kolorze białym Wymiary Φ108mm x 28,5mm Temperatura pracy -40°C ~ +60°C | D | 67 | MAG
Uchwyty |  | PFA197R | Puszka montażowa wykonana z aluminium, o kolorze białym Wymiary Φ129,1mm × 45mm Temperatura pracy -40°C ~ +60°C | D | 139 | MAG
Uchwyty |  | PFA5300R | Puszka montażowa wykonana z aluminium, o kolorze białym Wymiary Φ123,4 mm × 44,9 mm Temperatura pracy -40°C ~ +60°C Klasa szczelności IP66 | D | 150 | ZAM
Uchwyty |  | PFA3300R | Puszka montażowa wykonana z aluminium, o kolorze białym Wymiary Φ101,2 mm × 48,2 mm Temperatura pracy -40°C ~ +60°C Klasa szczelności IP66 | D | 117 | MAG
Uchwyty |  | PFA3300RA | Puszka montażowa wykonana z aluminium, o kolorze białym, dodatkowa ochrona antykorozyjna Wymiary Φ101,2 mm × 48,2 mm Temperatura pracy -40°C ~ +60°C Klasa szczelności IP66 | D | 147 | ZAM
Uchwyty |  | PFA3310R | Puszka montażowa wykonana z aluminium, o kolorze białym Wymiary Φ111,2 mm × 48,2 mm Temperatura pracy -40°C ~ +60°C Klasa szczelności IP66 | D | 123 | ZAM
Uchwyty |  | PFA3310RA | Puszka montażowa wykonana z aluminium, o kolorze białym, dodatkowa ochrona antykorozyjna Wymiary Φ111,2 mm × 48,2 mm Temperatura pracy -40°C ~ +60°C Klasa szczelności IP66 | D | 159 | ZAM
Uchwyty |  | PFA2310R | Puszka montażowa wykonana z aluminium, o kolorze białym Wymiary Φ111,2 mm × 41,2 mm Temperatura pracy -40°C ~ +60°C | D | 90 | MAG
Uchwyty |  | PFA2310RA | Puszka montażowa wykonana z aluminium, o kolorze białym, dodatkowa ochrona antykorozyjna Wymiary Φ111,2 mm × 41,2 mm Temperatura pracy -40°C ~ +60°C | D | 117 | ZAM
Uchwyty |  | PFA6400S | Zewnętrzna skrzynka montażowa wykonana z aluminium i SECC, o kolorze białym IP66 297,2 mm × 248 mm × 130,7 mm | D | 787 | MAG
Uchwyty |  | PFA6401S | Zewnętrzna skrzynka wykonana z aluminium i SECC, o kolorze białym IP66 297,2 mm × 248 mm × 130,7 mm | D | 787 | ZAM
Uchwyty |  | PFA153 | Adapter do montażu słupowego dużego obciążenia (udźwig do30kg) wykonany z aluminium i stali, o kolorze białym Wymiary 359mm x 60mm x 213mm Temperatura pracy -40°C ~ +60°C | D | 1407 | MAG
Uchwyty |  | PFB110W | Uchwyt do montażu ściennego wykonany z aluminium o kolorze bialym Wymiary ɸ95mm x 194,2mm Temperatura pracy -40°C ~ +70°C | D | 56 | MAG
Uchwyty |  | PFB204W | Uchwyt do montażu ściennego wykonany z aluminium i SECC o kolorze bialym Wymiary 160mm x 122mm x 76mm Temperatura pracy -40°C ~ +70°C | D | 105 | MAG
Uchwyty |  | PFB205W-E | Uchwyt do montażu ściennego wykonany ze stopu aluminium o kolorze bialym Wymiary 161,6 mm × 125,6 mm × 76 mm Temperatura pracy -40°C ~ +70°C | D | 102 | MAG
Uchwyty |  | PFB206W | Uchwyt do montażu ściennego wykonany ze stopu aluminium o kolorze bialym Wymiary 222,0 mm × 160,7 mm × 144,4 mm Temperatura pracy -40°C ~ +70°C | D | 311 | MAG
Uchwyty |  | PFB211W | Uchwyt do montażu ściennego wykonany ze stopu aluminium o kolorze bialym Wymiary 235,4 mm × 180,3 mm × 84,2 mm Temperatura pracy -40°C ~ +70°C | D | 199 | ZAM
Uchwyty |  | PFB220C | Uchwyt do montażu sufitowego wykonany aluminium i PC, o kolorze białym Wymiary Φ128,8mmx767mm Temperatura pracy -40°C ~ +60°C | D | 260 | ZAM
Uchwyty |  | PFB300C | Uchwyt do montażu sufitowego wykonany aluminium i PC, o kolorze białym Wymiary Φ133,6 mm × 235,5 mm Temperatura pracy -40°C ~ +60°C | D | 152 | MAG
Uchwyty |  | PFB2211C | Uchwyt do montażu sufitowego wykonany aluminium i stali SECC, o kolorze białym Wymiary Φ125,9 mm × 475,0 mm–Φ125,9 mm × 800,0 mm Maks. obciążenie do 1 kg | D | 132 | MAG
Uchwyty |  | PFB2212C | Uchwyt do montażu sufitowego wykonany aluminium i stali SECC, o kolorze białym Wymiary Φ125,9mm × 815,0mm–Φ125,9mm × 1500,0mm Maks. obciążenie do 1 kg | D | 156 | ZAM
Uchwyty |  | PFB2213C | Uchwyt do montażu sufitowego kamer typu bullet, wykonany aluminium, o kolorze białym Wymiary Φ100 mm × 800 mm–Φ100 mm × 1500 mm Maks. obciążenie do 1 kg | D | 114 | ZAM
Uchwyty |  | PFB301S-E | Wysięgnik parapetowy dla kamer PTZ wykonany z aluminium, o kolorze białym Wymiary 343,6mm x121,9mm x 700mm Temperatura pracy -40°C ~ +60°C | D | 562 | ZAM
Uchwyty |  | PFB302S-V2 | Uchwyt do montażu ściennego wykonany z aluminium, o kolorze białym Wymiary 134,0 mm x 133,5 mm x 187,5 mm Temperatura pracy -40°C ~ +60°C | D | 184 | ZAM
Uchwyty |  | PFB300S | Uchwyt do montażu ściennego wykonany z aluminium, o kolorze białym Wymiary 116 mm x 160 mm x 228 mm Temperatura pracy -40°C ~ +60°C | D | 144 | ZAM
Uchwyty |  | PFB303W | Uchwyt do montażu ściennego wykonany z aluminium, o kolorze białym Wymiary 115 mm x 160 mm x 228 mm Temperatura pracy -40°C ~ +60°C | D | 132 | ZAM
Uchwyty |  | PFB305W | Uchwyt do montażu ściennego wykonany z aluminium, o kolorze białym Wymiary 200mm x 160mm x 115mm Temperatura pracy -40°C ~ +60°C | D | 122 | ZAM
Uchwyty |  | PFB605W | Uchwyt do montażu ściennego wykonany z aluminium, o kolorze białym Wymiary 92mm x 121,3mm x 284,5mm Temperatura pracy -40°C ~ +60°C | D | 139 | ZAM
Uchwyty |  | PFB5201C | Uchwyt do montażu sufitowego wykonany z SECC i PC, o kolorze białym Wymiary Φ211,5 mm × 109,7 mm Temperatura pracy -40°C ~ +60°C | D | 293 | ZAM
Uchwyty |  | PFB5203C | Uchwyt do montażu sufitowego wykonany z SPCC i PC, o kolorze białym Wymiary Φ172,7 mm × 73,2 mm Temperatura pracy -40°C ~ +60°C | D | 162 | ZAM
Uchwyty |  | PFB5204C | Uchwyt do montażu sufitowego wykonany z SPCC i PC, o kolorze białym Wymiary Φ172,7 mm × 73,2 mm Temperatura pracy -40°C ~ +60°C | D | 162 | ZAM
Uchwyty |  | PFB5310C | Uchwyt do montażu sufitowego wykonany z SECC i PC, o kolorze białym Wymiary Φ238 mm × 78 mm Maks. obciążenie 3 kg Linka zabezpieczająca w zestawie | D | 304 | ZAM
Uchwyty |  | PFB203W | Uchwyt do montażu ściennego wykonany z aluminium i SECC o kolorze bialym Wymiary 160mm x 122mm x 76mm Temperatura pracy -40°C ~ +70°C | D | 98 | MAG
Uchwyty |  | PFA113 | Wspornik sufitowy przedłużający wykonany z aluminium Wymiary Ф53mm x 420mm Temperatura pracy -40°C ~ +60°C | D | 194 | ZAM
Uchwyty |  | PFA150-V2 | Adapter do montażu słupowego wykonany z SECC & SUS304, o kolorze białym Wymiary ɸ80mm~150mm Temperatura pracy -40°C ~ +60°C | D | 206 | MAG
Uchwyty |  | PFA151 | Adapter narożny wykonany z SECC o kolorze bialym Wymiary 243mm x 170mm x 138mm Temperatura pracy -40°C ~ +60°C | D | 206 | MAG
Uchwyty |  | PFA152-E | Adapter do montażu słupowego wykonany z aluminium i SUS304, o kolorze białym Wymiary ɸ80mm~150mm Temperatura pracy -40°C ~ +60°C | D | 105 | MAG
Uchwyty |  | PFA101 | Adapter dla kamer kopułowych do uchytów ściennych i sufitowych wykonany z aluminium o kolorze bialym Wymiary Φ159mm x 35mm Temperatura pracy -40°C ~ +70°C | D | 58 | ZAM
Uchwyty |  | PFA102 | Adapter dla kamer kopułowych do uchytów ściennych i sufitowych wykonany z aluminium o kolorze bialym Wymiary Φ169mm x 37mm Temperatura pracy -40°C ~ +70°C | D | 67 | ZAM
Uchwyty |  | PFA103 | Adapter dla kamer kopułowych do uchytów ściennych i sufitowych wykonany z aluminium o kolorze bialym Wymiary Φ133mm x 37mm Temperatura pracy -40°C ~ +70°C | D | 45 | MAG
Uchwyty |  | PFA731 | Puszka montażowa do kamery PTZ1C203UE-GN-W wykonana z aluminium o kolorze bialym Wymiary Ф92mm x 41mm Temperatura pracy -40°C ~ +60°C | D | 124 | MAG
Uchwyty |  | G3/4" water joint | Dławik kablowy, gwint 3/4", kolor szary | D | 21 | MAG
CZARNE OBUDOWY - AKCESORIA
Uchwyty |  | PFA13A-E-BLACK | Puszka montażowa wykonana z aluminium o kolorze czarnym Wymiary Ф96,7mm x 37,2mm Temperatura pracy -40°C ~ +60°C | D | 68 | ZAM
Uchwyty |  | PFA130-E-BLACK | Puszka montażowa wykonana z aluminium o kolorze czarnym Wymiary Ф124mm x 41mm Temperatura pracy -40°C ~ +60°C | D | 105 | MAG
Uchwyty |  | PFA134-B | Puszka montażowa wykonana z aluminium i SECC o kolorze czarnym Wymiary Φ90mm x 35mm Temperatura pracy -40°C ~ +60°C | D | 67 | ZAM
Uchwyty |  | PFA137-BLACK | Puszka montażowa wykonana z aluminium o kolorze czarnym Wymiary Ф122mm x 34,2mm Temperatura pracy -40°C ~ +60°C | D | 74 | ZAM
Uchwyty |  | PFA138-BLACK | Puszka montażowa wykonana z aluminium o kolorze czarnym Wymiary Ф161mm x 37mm Temperatura pracy -40°C ~ +60°C | D | 147 | MAG
Uchwyty |  | PFA3300R-B | Puszka montażowa wykonana z aluminium, o kolorze czarnym Wymiary Φ101,2 mm × 48,2 mm Temperatura pracy -40°C ~ +60°C Klasa szczelności IP66 | D | 117 | ZAM
Uchwyty |  | PFA3310R-B | Puszka montażowa wykonana z aluminium, o kolorze czarnym Wymiary Φ111,2 mm × 48,2 mm Temperatura pracy -40°C ~ +60°C Klasa szczelności IP66 | D | 123 | ZAM
Uchwyty |  | PFA2310R-B | Puszka montażowa wykonana z aluminium, o kolorze czarnym Wymiary Φ111,2 mm × 41,2 mm Temperatura pracy -40°C ~ +60°C | D | 90 | ZAM
Uchwyty |  | PFA120-B | Puszka montażowa wykonana z aluminium, o kolorze czarnym Wymiary 115mm × 160mm × 38,8mm Temperatura pracy -40°C ~ +60°C | D | 122 | ZAM
Uchwyty |  | PFA6400S-B | Zewnętrzna skrzynka montażowa wykonana z aluminium i SECC, o kolorze czarnym IP66 297,2 mm × 248 mm × 130,7 mm | D | 787 | ZAM
Uchwyty |  | PFB303S-B | Wysięgnik parapetowy wykonany z aluminium i SUS 430, o kolorze czarnym Wymiary 879 mm x 836 mm x 180 mm Temperatura pracy -40°C ~ +60°C | D | 888 | ZAM
OBUDOWY I UCHWYTY
Obudowy |  | PFH610V | Obudowa dedykowana do kamer typu kompakt wykonana z aluminium i PC, o kolorze białym IP67, IK10 Wymiary: 404mm x 164mm x 132mm Temperatura pracy -30°C ~ +60°C | D | 559 | ZAM
Uchwyty |  | PFB600W | Uchwyt do montażu sufitowego wykonany z aluminium i PC, o kolorze białym Wymiary 314mm x 250mm x Φ133mm Temperatura pracy -40°C ~ +60°C | D | 247 | MAG
Uchwyty |  | PFB601W | Uchwyt ścienny wykonany z aluminium i PC, o kolorze białym Wymiary ɸ133,6mm x 203,4mm Temperatura pracy -40°C ~ +60°C | D | 167 | ZAM
Uchwyty |  | PFB604W | Uchwyt ścienny wykonany z aluminium, o kolorze białym Wymiary 100mm x 146mm x 264 mm Temperatura pracy -40°C ~ +60°C | D | 141 | ZAM
Uchwyty LPR |  | PFA162 | Przegub aluminiowy umożliwający swobodne ustawienie kamery, oświetlacza itp. w trzech osiach. Wymiary: 115mm x 115mm x 98,8mm | D | 110 | ZAM
KLAWIATURY
Klawiatury |  | NKB1000-A | Trzyosiowy joystick do sterowania PTZ RS485, RS232, USB, RJ-45 Możliwość sterowania DSS'em po USB | D | 2358 | MAG
OBIEKTYWY
Obiektywy |  | PFL2712-E6D | Przetwornik: 1/2,7", apertura F1.6, ogniskowa: 2,7-12 mm, montaż: CS, rozdzielczość: 6 Mpx, wymiary: ɸ33,7 x 57,6 mm, waga: 73,5 g | D | 388 | MAG
Obiektywy |  | PFL0550-E6D | Format: 1/2,7", apertura F1.6, ogniskowa: 5-50 mm, montaż: CS, rozdzielczość: 6 Mpx, przysłona DC-iris; wymiary: ɸ44 mm x 85,7 mm, waga: 200 g | D | 799 | ZAM
ZASILACZE
ZASILACZE 12V
Zasilacze |  | PFM320D-EN | Zasilacz - Wyjście: DC 12V, 2A - Wejście: 100–240 V, 50/60 Hz, 0,6 A - Wymiary: 104 × 45 × 33 mm | D | 79 | MAG
Zasilacze |  | PFM320D-015 | Zasilacz - Wyjście: DC 12V, 1.5A - Wejście: 100–240 V, 50/60 Hz, 0.6 A - Wymiary: 77.3 × 51.9 × 30 mm | D | 74 | MAG
Zasilacze |  | PFM321D-EN | Zasilacz - Wyjście: DC 12V, 1A - Wejście: 100–240 V, 50/60 Hz, 0,5 A - Wymiary: 84 × 41 × 26 mm | D | 46 | MAG
Zasilacze |  | PFM300 | Zasilacz - Wyjście: DC 12V, 2A - Wejście: AC180~264V, 50/60Hz, 0,6A - Wymiary: 88 x 37 x 138 mm | D | 67 | MAG
Zasilacze |  | S024-1A120200HE | Zasilacz wtyczkowy - Wyjście: DC 12V, 2A - Wejście: 100–240 V, 50/60 Hz, 0.6 A | D | 63 | MAG
Zasilacze |  | PFM320-010EN | Zasilacz - Wyjście: DC 12V, 1A - Wejście: 100–240 V, 50/60 Hz - Wymiary: 70 × 40 × 27,5 mm | D | 27 | MAG
Zasilacze |  | PFM320-020EN | Zasilacz - Wyjście: DC 12V, 2A - Wejście: 100–240 V, 50/60 Hz - Wymiary: 70 × 40 × 27,5 mm | D | 32 | MAG
Zasilacze |  | PFM344D-4CH-EN | Zasilacz 4 kanałowy - Wyjście: Normal DC 12V, 2,5A Long DC 13,5V, 2,5A Ex-long DC 15V, 2A - Wejście: 185–240 V, 50/60 Hz - Wymiary: 143 × 41 × 144 mm | D | 102 | MAG
Zasilacze |  | PFM344D-8CH-EN | Zasilacz 8 kanałowy - Wyjście: Normal DC 12V, 5A Long DC 13,5V, 4,5A Ex-long DC 15V, 4A - Wejście: 185–240 V, 50/60 Hz - Wymiary: 143 × 41 × 144 mm | D | 125 | MAG
ZASILACZE PoE
Zasilacze |  | TAM1GT1GT-30 | Zasilacz midspan 30W - Wejście: 1x RJ45 1000M - Wyjście: 1x RJ45 1000M (zasilanie PoE) - Wymiary: 132,3 × 60 × 33 mm - Waga 250g | C | 115 | MAG
Zasilacze |  | TAM01GT01GT-75 | Zasilacz midspan 75W - Wejście: 1x RJ45 1000M - Wyjście: 1x RJ45 1000M (zasilanie PoE) - Wymiary: 210 x 75 x 38,5 mm - Waga 250g | C | 216 | MAG
Zasilacze |  | PFT1300 | Przedłużacz PoE - Wejście: 1x RJ45 100M, wejściowy port PoE - Wyjście: 1x RJ45 100M, wyjściowy port PoE - Kamera: 1x RJ45 100M, zasilający port PoE - Wymiary: 79 x 52 x 23 mm - Waga 57g | C | 97 | MAG
Zasilacze |  | PFT1500 | Przedłużacz PoE - Ethernet: 4x 100 Mb/s (zasilaniePoE) - Uplink: 1x 1000 Mb/s - Czerwony port: 90 W - Wymiary: 150 × 100 × 30 mm - Waga 0,65 kg | C | 308 | ZAM
ZASILACZE 48V DIN
Zasilacze |  | DRL-48V120W1AA | Zasilacz na szynę DIN - Wyjście: 48V DC, 120W - Wejście: 100-240V AC, 47-63Hz - Wymiary: 123,6 x 40 x 117,6 mm | D | 549 | ZAM
Zasilacze |  | EDP-75-48 | Zasilacz na szynę DIN - Wyjście: 48V DC, 1,6 A, 75 W - Wejście: 90-264V AC - Wymiary: 32 x 125,2 x 102 mm | C | 150 | ZAM
KONWERTERY
Konwertery |  | PFM700-E | Konwerter umożliwający transmisje obrazu i dźwieku za pośrednictwem kabla sieciowego UTP. - Wejście HDMI - Wyjście RJ45 - Materiał: metal - Kolor: czarny - Wymiary: 79,5 x 68 x 16,5 mm - Waga: 133g | D | 857 | MAG
Konwertery |  | PFM800B-4K | 1 kanałowy konwerter pasywny | D | 53 | MAG
Konwertery |  | PFM800-4K | 1 kanałowy konwerter pasywny | D | 53 | MAG
Konwertery |  | PFM801-4MP | 1 kanałowy konwerter pasywny z zasilaniem | D | 122 | ZAM
Konwertery |  | PFM809-4MP | 16 kanałowy konwerter pasywny | D | 597 | ZAM
Konwertery |  | LR1002 | Pasywny konwerter EoC, RG59 kabel koncentryczny: 400m/100Mbps, 1000m/10Mbps | C | 47 | MAG
Konwertery |  | LR1002-1EC-V3 | ePoE Extender (dbiornik) - Obsługuje standardy IEEE802.3, IEEE802.3u. - Wykorzystuje żyły (1, 2, 3, 6) - Port: 1x RJ45 10/100Mbps, 1/ BNC. - Zasięg PoE via UTP: 800m - Zasięg RG59: 400 m/100 Mbps, 1000 m/10 Mbps. - Obsługuje samoadaptację MDI/MDIX. | C | 110 | MAG
Konwertery |  | LR1002-1ET-V3 | ePoE Extender (nadajnik) - Obsługuje standardy IEEE802.3, IEEE802.3u. - Wykorzystuje żyły (1, 2, 3, 6) - Port: 1x RJ45 10/100Mbps, 1/ BNC. - Zasięg PoE via UTP: 800m - Zasięg RG59: 400 m/100 Mbps, 1000 m/10 Mbps. - Obsługuje samoadaptację MDI/MDIX. | C | 110 | MAG
TRANSMISJA - AKCESORIA
Transmisja - akcesoria |  | PFM790 | Izolator sygnału wideo HDCVI, eliminuje zakłócenia obrazu spowodowane pętlami w okablowaniu - Temperatura pracy: -30 ~ 60 °C, - Kolor: czarny - Wymiary: 108 x 22 x 20mm - Długość: 50 mm - Waga: 31,6g | D | 79 | ZAM
Transmisja - akcesoria |  | PFM791 | Izolator sygnału wideo HDCVI, eliminuje zakłócenia obrazu spowodowane pętlami w okablowaniu - Temperatura pracy: -20 ~ 55 °C - Obudowa: ABS - Kolor: czarny - Wymiary: 42 x 22,5 x 16 mm - Długość: 400 mm - Waga: 38g | D | 77 | MAG
TESTERY
Testery |  | PFM906-E | Tester IP, HDCVI / AHD / HDTVI / CVBS - Ekran dotykowy: 7" - Wymiary: 270x160x46mm - Zasilanie PoE, 12 V / 1A | C | 3611 | MAG
Testery |  | PFM907-E | Tester IP, HDCVI / AHD / HDTVI / CVBS Ekran dotykowy: 7" Wymiary: 235 mm × 135 mm × 45 mm Zasilanie PoE, 12 V / 1A | C | 4102 | ZAM
MIKROFONY
Mikrofony |  | HAP100 | Mikrofon pojemnościowy. Pokrycie 5 - 40m2, dookólny, czułość -40dB, obudowa: PC, kolor: biały | D | 152 | ZAM
Mikrofony |  | HAP120 | Mikrofon pojemnościowy. Pokrycie 10 - 70m2, dookólny, czułość -34dB, obudowa: aluminium, kolor: srebrny | D | 184 | ZAM
Mikrofony |  | VCS-SH30 | Tubowy głośnik IP, moc wyjściowa 15W, wbudowany mikrofon, obsługa SIP oraz Onvif, obsługa kart SD, IP67, zasilanie PoE+/DC24V | D | 3013 | ZAM

## KAMERY WI-FI
Dahua Technology Poland Sp. z o.o.
Seria | Zdjęcie | Kod produktu | Opis* | G.R. | MSRP cena PLN netto* | Dostepność | Uwagi
KAMERY WI-FI
SERIA HERO
Hero B1 |  | H3B | 1/3,2" 3 Mpx CMOS, H.265 25/30 kl./s @ 2304x1296, DWDR, wbudowany mikrofon/głośnik, poziomy kąt widzenia: 79°, obrót: 0°-350° uchył: -5°-80°, IR 10 m, detekcja człowieka, auto śledzenie, karta SD, DC 5V, RJ45, WiFi IEEE 802.11b/g/n 2,4G | C | 152 | MAG
Hero B1 |  | H5B | 1/3" 5 Mpx CMOS, H.265 25/30 kl./s @ 2880x1620, DWDR, wbudowany mikrofon/głośnik, poziomy kąt widzenia: 74°, obrót: 0°-350° uchył: -5°-80°, IR 10 m, detekcja człowieka, auto śledzenie, karta SD, DC 5V, RJ45, WiFi IEEE 802.11b/g/n 2,4G | C | 168 | MAG
Hero A1 |  | H3A | 1/3,2" 2 Mpx CMOS, H.265 25/30 kl./s @ 1920x1080, DWDR, wbudowany mikrofon/głośnik, obiektyw 3,6 mm, obrót: 0°-355° uchył: -5°-80°, IR 10 m, detekcja człowieka, auto śledzenie, karta SD, DC 5V, RJ45, WiFi IEEE 802.11b/g/n 2,4G | C | 110 | MAG
Hero A1 |  | H5A | 1/3" 4 Mpx CMOS, H.265 25 kl./s @ 2560x1440, DWDR, wbudowany mikrofon/głośnik, obiektyw 3,6 mm, obrót: 0°-355° uchył: -5°do 80°, IR 10 m, detekcja człowieka, auto śledzenie, karta SD, DC 5V, RJ45, WiFi IEEE 802.11b/g/n 2,4G | C | 130 | ZAM
Hero C1 |  | H2C | 1/2,8" 2 Mpx CMOS, H.265 25/30 kl./s @ 1920x1080, DWDR, wbudowany mikrofon/głośnik, obiektyw 4 mm, obrót: 0°-325° uchył: -20°do 100°, IR 15 m, detekcja człowieka, auto śledzenie, karta SD, DC 5V, RJ45, WiFi IEEE 802.11b/g/n 2,4G, IVS | C | 130 | MAG
Hero C1 |  | H4C | 1/2,8" 4 Mpx CMOS, H.265 25/30 kl./s @ 2560x1440, DWDR, wbudowany mikrofon/głośnik, obiektyw 4 mm, obrót: 0°-325° uchył: -20°do 100°, IR 15 m, detekcja człowieka, auto śledzenie, karta SD, DC 5V, RJ45, WiFi IEEE 802.11b/g/n 2,4G, IVS | C | 145 | MAG
Hero F1 |  | H3D-3F | 2x 1/3,2" 3 Mpx CMOS, H.265 15 kl./s @ 2304x1296, DWDR, wbudowany mikrofon/głośnik, obiektywy 3,6 mm, obrót modułu PT: 0°-349°, uchył modułu: -5°do 90°, IR 30 m, detekcja człowieka oraz zwierząt, auto śledzenie, karta SD, DC 5V, WiFi IEEE 802.11b/g/n/ac/ax 2,4G oraz 5G | C | 213 | MAG
Hero F1 |  | H5D-5F | 2x 1/3" 5 Mpx CMOS, H.265 15 kl./s @ 2880x1620, DWDR, wbudowany mikrofon/głośnik, obiektywy 3,6 mm, obrót modułu PT: 0°-349°, uchył modułu: -5°do 90°, IR 30 m, detekcja człowieka oraz zwierząt, auto śledzenie, karta SD, DC 5V, WiFi IEEE 802.11b/g/n/ac/ax 2,4G oraz 5G | C | 249 | MAG
SERIA TURRET
Turret A1 |  | T2A-PV | 1/3" 2 Mpx CMOS, H.265+/H264+ 25/30 kl./s @ 1920x1080, DWDR, wbudowany mikrofon/głośnik, obiektyw 3,6 mm, IR 30 m, LED 30m, detekcja człowieka, karta SD, DC 12V, IP67, RJ45, WiFi IEEE 802.11b/g/n 2,4G | C | 169 | MAG
Turret A1 |  | T3A-PV | 1/2,8" 3 Mpx CMOS, H.265/H.264 25/30 kl./s @ 2304x1296, DWDR, wbudowany mikrofon/głośnik, obiektyw 2,8/3,6 mm, IR 30 m, LED 30 m, detekcja człowieka i pojazdu, karta SD, DC 12V, IP67, RJ45, WiFi IEEE 802.11b/g/n/ax 2,4GHz | C | Cena wkrótce | ZAM
Turret A1 |  | T2A-LED | 1/3" 2 Mpx CMOS, H.265/H264 25/30 kl./s @ 1920x1080, DWDR, wbudowany mikrofon, obiektyw 3,6 mm, LED 30m, detekcja człowieka, karta SD, DC 12V, IP67, RJ45, WiFi IEEE 802.11b/g/n 2,4G | C | 164 | MAG
Turret A1 |  | T3A-IL | 1/2,8" 3 Mpx CMOS, H.265/H.264 25/30 kl./s @ 2304 × 1296, DWDR, wbudowany mikrofon, obiektyw 2,8/3,6 mm, IR 30m, LED 30m, detekcja człowieka i pojazdu, karta SD, DC 12V, IP67, RJ45, WiFi IEEE 802.11b/g/n/ax 2.4 G | C | Cena wkrótce | ZAM
Turret A1 |  | T4A-PV | 1/3" 4 Mpx CMOS, H.265+/H264+ 25/30 kl./s @2560x1440, DWDR, wbudowany mikrofon/głośnik, obiektyw 3,6 mm, IR 30 m, LED 30m, detekcja człowieka, karta SD, DC 12V, IP67, RJ45, WiFi IEEE 802.11b/g/n 2,4G | C | 189 | MAG
Turret A1 |  | T5A-PV | 1/2.7" 5Mpx CMOS H.265/H264 25/30 kl./s @ 2880 × 1620, DWDR, wbudowany mikrofon/głośnik, obiektyw 2,8/3,6 mm, IR 30m, LED 30m, detekcja człowieka i pojazdu, karta SD, DC 12V, IP67, RJ45, WiFi IEEE 802.11b/g/n/ax 2.4G | C | Cena wkrótce | ZAM
Turret A1 |  | T4A-LED | 1/3" 4 Mpx CMOS, H.265/H264 25/30 kl./s @2560x1440, DWDR, wbudowany mikrofon, obiektyw 3,6 mm, LED 30m, detekcja człowieka, karta SD, DC 12V, IP67, RJ45, WiFi IEEE 802.11b/g/n 2,4G | C | 184 | MAG
Turret A1 |  | T5A-IL | 1/2,7" 5Mpx CMOS H.265/H.264 25/30 kl./s @2880 × 1620, DWDR, wbudowany mikrofon, obiektyw 2,8/3,6 mm, IR 30m, LED 30m, detekcja człowieka i pojazdu, karta SD, DC 12V, IP67, RJ45, WiFi IEEE 802.11b/g/n/ax 2.4 G | C | Cena wkrótce | ZAM
SERIA CUBE
Cube A1 |  | C3A | 1/3,2" 3 Mpx CMOS, H.265 25/30 kl./s @2304x1296, DWDR, wbudowany mikrofon/głośnik, poziomy kąt widzenia: 99°, IR 10 m, detekcja człowieka i zwierzęcia, karta SD, DC 5V, WiFi IEEE 802.11b/g/n 2,4G | C | 102 | MAG
Cube A1 |  | C5A | 1/2,7" 5 Mpx CMOS, H.265 25/30 kl./s @2880x1620, DWDR, wbudowany mikrofon/głośnik, poziomy kąt widzenia: 90°, IR 10 m, detekcja człowieka i zwierzęcia, karta SD, DC 5V, WiFi IEEE 802.11b/g/n 2,4G | C | 115 | MAG
Cube K1 |  | C2K-P | 1/2,7" 2 Mpx CMOS, H.265/H.265 25/30 kl./s @1920x1080, wbudowany mikrofon/głośnik, obiektyw 3,6 mm (2,8 mm opcja), IR 30 m, detekcja człowieka, karta SD, 12 VDC/PoE, RJ45, WiFi IEEE 802.11b/g/n 2,4G | C | 234 | MAG
Cube K1 |  | C4K-P | 1/3" 4 Mpx CMOS, H.265/H.265 25/30 kl./s @2560x1440, wbudowany mikrofon/głośnik, obiektyw 3,6 mm (2,8 mm opcja), IR 30 m, detekcja człowieka, karta SD, 12 VDC/PoE, RJ45, WiFi IEEE 802.11b/g/n 2,4G | C | 262 | MAG
SERIA PICOO
Picoo A2 |  | P3AE-PV | 1/2,8" 3 Mpx CMOS, H.265+/H264+ 25/30 kl./s @ 2304x1296, DWDR, wbudowany mikrofon/głośnik, obiektyw 4 mm, oświetlacz IR oraz LED , obrót: 0° do 345°, uchył: 0° do +80°, śledzenie, karta SD, DC 12V, IP66, RJ45, WiFi IEEE 802.11b/g/n 2,4G, IVS, SMD, odstraszanie | C | 213 | MAG
Picoo A2 |  | P5AE-PV | 1/2,8" 5 Mpx CMOS, H.265+/H264+ 25/30 kl./s @ 2560x1920, DWDR, wbudowany mikrofon/głośnik, obiektyw 4 mm, oświetlacz IR oraz LED , obrót: 0° do 345°, uchył: 0° do +80°, śledzenie, karta SD, DC 12V, IP66, RJ45, WiFi IEEE 802.11b/g/n 2,4G, IVS, SMD, odstraszanie, | C | 245 | MAG
Picoo A2 |  | P3AS-PV | 1/2,8" 3 Mpx CMOS, H.265/H.264 25/30 kl./s @2304 × 1296, DWDR, wbudowany mikrofon/głośnik, objektyw 4 mm, IR 30m, LED 30m, detekcja ludzi i pojazdów, śledzenie, odstraszanie, obrót 0° do 345°, uchył 0° do 90°, karta SD, DC 12V, IP66, RJ45, WiFi IEEE 802.11a/b/g/n/ac/ax 2.4G i 5G | C | Cena wkrótce | ZAM
Picoo A2 |  | P5AS-PV | 1/2,7" 5Mpx CMOS, H.265/H.264 25/30 kl./s @ 2880 × 1620, DWDR, wbudowany mikrofon/głośnik, obiektyw 4 mm, IR 30m, LED 30m, detekcja ludzi i pojazdów, śledzenie, odstraszanie, obrót 0° do 345°, uchył 0° do 90°, karta SD, DC 12V, IP66, RJ45, WiFi IEEE 802.11a/b/g/n/ac/ax 2.4G i 5G | C | Cena wkrótce | ZAM
Picoo B1 |  | P3B-PV | 1/2,7" 3 Mpx CMOS, H.265+/H264+ 25/30 kl./s @ 2304x1296, DWDR, wbudowany mikrofon/głośnik, poziomy kąt widzenia: 87° , IR do 30 m, LED do 30 m, obrót: 0° do 355°, uchył: 0° do +90°, śledzenie, karta SD, DC 12V, IP65, RJ45, WiFi IEEE 802.11b/g/n 2,4G, detekcja człowieka i pojazdu, odstraszanie | C | 203 | MAG
Picoo B1 |  | P5B-PV | 1/3" 5 Mpx CMOS, H.265+/H264+ 25/30 kl./s @ 2880x1620, DWDR, wbudowany mikrofon/głośnik, poziomy kąt widzenia: 78° , IR do 30 m, LED do 30 m, obrót: 0° do 355°, uchył: 0° do +90°, śledzenie, karta SD, DC 12V, IP65, RJ45, WiFi IEEE 802.11b/g/n 2,4G, detekcja człowieka i pojazdu, odstraszanie | C | 235 | MAG
Picoo D1 |  | P3D-3F-PV | 2x 1/2,8" 3 Mpx CMOS, H.265 15 kl./s @ 2304x1296, DWDR, wbudowany mikrofon/głośnik, obiektyw modułu stałego: 2,8 mm, IR 30 m, LED 20 m, obiektyw modułu PT: 6 mm, IR PT do 50 m, LED PT do 40 m, obrót: 0° do 352°, uchył: 0° do +90°, karta SD, DC 12V, IP66, RJ45, WiFi IEEE 802.11b/g/n 2,4G, detekcja człowieka i pojazdu, odstraszanie | C | 351 | MAG
Picoo D1 |  | P5D-5F-PV | 2x 1/3" 5 Mpx CMOS, H.265 15 kl./s @ 2880x1620, DWDR, wbudowany mikrofon/głośnik, obiektyw modułu stałego: 2,8 mm, IR 30 m, LED 20 m, obiektyw modułu PT: 6 mm, IR PT do 50 m, LED PT do 40 m, obrót: 0° do 352°, uchył: 0° do +90°, karta SD, DC 12V, IP66, RJ45, WiFi IEEE 802.11b/g/n 2,4G, detekcja człowieka i pojazdu, odstraszanie | C | 384 | MAG
SERIA BULLET
Bullet C1 |  | F2C-PV | 1/3" 2 Mpx CMOS, H.265+/H264+ 25/30 kl./s @ 1920x1080, DWDR, wbudowany mikrofon/głośnik, obiektyw 3,6 mm, IR do 30 m, LED do 30 m, karta SD, DC 12V, IP67, RJ45, WiFi IEEE 802.11b/g/n 2,4G, detekcja człowieka | C | 169 | MAG
Bullet C1 |  | F2C-LED | 1/3" 2 Mpx CMOS, H.265/H264 25/30 kl./s @ 1920x1080, DWDR, wbudowany mikrofon, obiektyw 3,6 mm (2,8 mm opcja), LED do 30 m, karta SD, DC 12V, IP67, RJ45, WiFi IEEE 802.11b/g/n 2,4G, detekcja człowieka | C | 164 | MAG
Bullet C1 |  | F4C-PV | 1/3" 4 Mpx CMOS, H.265+/H264+ 25/30 kl./s @ 2560x1440, DWDR, wbudowany mikrofon/głośnik, obiektyw 3,6 mm, IR do 30 m, LED do 30 m, karta SD, DC 12V, IP67, RJ45, WiFi IEEE 802.11b/g/n 2,4G, detekcja człowieka | C | 189 | MAG
Bullet C1 |  | F4C-LED | 1/3" 4 Mpx CMOS, H.265/H264 25/30 kl./s @ 2560x1440, DWDR, wbudowany mikrofon, obiektyw 3,6 mm (2,8 mm opcja), LED do 30 m, karta SD, DC 12V, IP67, RJ45, WiFi IEEE 802.11b/g/n 2,4G, detekcja człowieka | C | 184 | MAG

## TRANSMISJA
Dahua Technology Poland Sp. z o.o.
Seria | Zdjęcie | Kod produktu | Opis* | G.R. | MSRP cena PLN netto* | Dostepność | Uwagi
TRANSMISJA
ROUTER
Routery bezprzewodowe
Router bezprzewodowy |  | AX15M | Router - WIFI 6 / AX1500 / 1WAN, 2LAN • 1x WAN 10/100/1000Mbps, 2x LAN 10/100/1000Mbps • WiFi 6, 2.4 GHz b/g/n: 300 Mbps 5 GHz a/n/a/ac/ax: 1201 Mbps; 5dbi Antena • Szyfrowanie Wi-Fi: (WPA/WPA2/WPA3) • Szerokość kanału: 20/40/80 MHz, Modulacja 1024 QAM • MU-MIMO 2x2, Beamforming, TWT(Target Wake Time) • Ilość jednoczesnych klientów: 16 dla 2.4 GHz i 32 dla 5 GHz • Wi-Fi gościa, Kontrola rodzicielska • Zarządzanie Web/WiLynk App • Tryby pracy: Router; Repeater • Zasilanie 12VDC, 1A < 10W | C | 154 | MAG
Router bezprzewodowy |  | N3 | Router - WIFI 4 / N300 / 1WAN, 2LAN • 1x WAN 10/100 Mbps, 2x LAN 10/100 Mbps • WiFi 4, 2.4 GHz b/g/n: 300 Mbps , Antena 3dbi • Szyfrowanie Wi-Fi: (WPA/WPA2) • Szerokość kanału: 20/40 MHz • Tryby pracy: Router; Repeater • Zasilanie 12VDC, 0.5A 3.2W | C | 55 | ZAM
Router bezprzewodowy |  | AX18 | Router - WiFi 6 / AX1800 / 1WAN, 3LAN • 1x WAN 10/100/1000Mbps, 3x LAN 10/100/1000Mbps • WiFi 6, 2.4 GHz b/g/n/ax: 574 Mbps 5 GHz a/n/a/ac/ax: 1201 Mbps; Antena 5dbi • Szyfrowanie Wi-Fi: (WPA/WPA2/WPA3) • Szerokość kanału: 20/40/80 MHz, Modulacja 1024 QAM • MU-MIMO 2x2, Beamforming, TWT(Target Wake Time) • Ilość jednoczesnych klientów: 32 dla 2.4 GHz i 32 dla 5 GHz • VPN (L2TP PPTP),Wi-Fi gościa, Kontrola rodzicielska • Zarządzanie Web/WiLynk App • Tryby pracy: Router; Repeater • Zasilanie 12VDC, 1A < 12W | C | 202 | MAG
Router bezprzewodowy |  | AX30 | Router - WiFi 6 / AX3000 / 1 WAN, 3LAN • 1x WAN 10/100/1000Mbps, 3x LAN 10/100/1000Mbps • WiFi 6, 2.4 GHz b/g/n/ax: 574 Mbps 5 GHz a/n/a/ac/ax: 2402 Mbps; Antena 5dbi • Szyfrowanie Wi-Fi: (WPA/WPA2/WPA3) • Szerokość kanału: 20/40/80/160 MHz, Modulacja 1024 QAM • MU-MIMO 2x2, Beamforming, TWT(Target Wake Time) • Ilość jednoczesnych klientów: 32 dla 2.4 GHz i 32 dla 5 GHz • Zarządzanie Web/WiLynk App • Tryby pracy: Router; Repeater; Mash • Zasilanie 12VDC, 1A < 18W | C | 284 | MAG
Router bezprzewodowy |  | MAX18 | Router - WiFi 6 / AX1800 / Mesh / 1WAN, 2LAN • 1x WAN 10/100/1000Mbps, 2x LAN 10/100/1000Mbps • WiFi 6, 2.4 GHz b/g/n/ax: 574 Mbps 5 GHz a/n/a/ac/ax: 1201 Mbps; Antena 2.4 GHz: ≤3.5 dBi; 5.8 GHz: ≤4.5 dBi; • Szyfrowanie Wi-Fi: (WPA/WPA2/WPA3) • Szerokość kanału: 20/40/80 MHz, Modulacja 1024 QAM • MU-MIMO 2x2, Beamforming, TWT(Target Wake Time) • Ilość jednoczesnych klientów: 32 dla 2.4 GHz i 64 dla 5 GHz • VPN (L2TP, PPTP, IPSec VPN),Wi-Fi gościa, Kontrola rodzicielska, • Zarządzanie Web/WiLynk App • Tryby pracy: Router; • Zasilanie 12VDC, 1A < 12W | C | 288 | MAG
Router bezprzewodowy |  | AC12 | Router - WiFi 5 / AC1200 / 1WAN, 3LAN • 1x WAN 10/100/1000Mbps, 3x LAN 10/100/1000Mbps • WiFi 5, 2.4 GHz b/g/n: 300 Mbps 5 GHz a/n/a/ac/ax: 867 Mbps; Antena 5dbi • Szyfrowanie Wi-Fi: (WPA/WPA2) • Szerokość kanału: 20/40/80 MHz, • MU-MIMO 2x2, Beamforming, TWT(Target Wake Time) • Ilość jednoczesnych klientów: 32 dla 2.4 GHz i 32 dla 5 GHz • VPN (L2TP, PPTP),Wi-Fi gościa, Kontrola rodzicielska, • Zarządzanie Web/WiLynk App • Tryby pracy: Router; • Zasilanie 12VDC, 1A < 12W | C | 130 | MAG
Wireless Adapters - adaptery do sieci bezprzewodowych
Wireless Adapters |  | NC1800 | Adapter USB do sieci bezprzewodowych / WIFi 6 / AX1800 • WiFi 6 / AX1800 / 1201 Mb/s w paśmie 5 GHz a/n/ac/ax i 576 Mb/s w paśmie 2,4 GHz b/g/n/ax • Dwie anteny 5dbi, • USB 3.0 • Tryby pracy: Klient • Zasilanie USB 5VDC, 0,8A < 4W | C | 141 | MAG
TRANSMISJA BEZPRZEWODOWA V-RADIO
Stacja bazowa
Stacja bazowa |  | PFWB5-90ac | Zewnętrzny moduł bezprzewodowy CPE 5GHz, IEEE802.11 a/n/c, 18dBi 0-5 km, tryby pracy: stacja, punkt dostępowy, most, poziomy kąt pracy: 90° | D | 1846 | ZAM
Stacja bazowa |  | PFWB5-90n | Zewnętrzna bezprzewodowa stacja bazowa 5 GHz N300 • Zintegrowane radio MIMO 5 GHz (2x2). • Częstotliwość 5,150–5,850 GHz (FCC 5,150–5,250 i 5,725–5,850 GHz) • Wysoka wydajność i stabilność • Obudowa w standardzie IP-66 • Poprawiona odporność na zakłócenia • TDMA zapewnia niezawodną komunikację • Podwójne oprogramowanie • Wbudowane narzędzia diagnostyczne ( test łącza, ustawienie anteny, analizator widma, pomoc w zakresie pingowania i śledzenia w konfiguracji i debugowanie) • Zalecana jako stacja bazowa dla połączenia bezprzewodowego PTMP na dystansie 0–5 km | D | 1679 | MAG
CPE
CPE |  | PFWB5-10n | Zewnętrzny bezprzewodowy CPE 5 GHz N300 20 dBi • Zintegrowane radio MIMO 5 GHz (2x2). • Częstotliwość 5,150–5,850 GHz (FCC 5,150–5,250 i 5,725–5,850 GHz) • Wysoka wydajność i stabilność • Obudowa w standardzie IP-66 • Poprawiona odporność na zakłócenia • TDMA zapewnia niezawodną komunikację • Podwójne oprogramowanie • Wbudowane narzędzia diagnostyczne ( test łącza, ustawienie anteny, analizator widma, pomoc w zakresie pingowania i śledzenia w konfiguracji i debugowanie) • Zalecane dla połączenia bezprzewodowego PTP/PTMP na dystansie 0~5 km (jako stacja w łączu PTMP) | D | 942 | ZAM
CPE |  | PFWB5-10ac | Zewnętrzny bezprzewodowy CPE 5GHz AC867 20dBi • Zintegrowane radio MIMO 5 GHz (2x2). • Częstotliwość 5,150–5,850 GHz (FCC 5,150–5,250 i 5,725–5,850 GHz) • Wysoka wydajność i stabilność • Obudowa w standardzie IP-66 • Poprawiona odporność na zakłócenia • TDMA zapewnia niezawodną komunikację • Podwójne oprogramowanie • Wbudowane narzędzia diagnostyczne ( test łącza, ustawienie anteny, analizator widma, pomoc w zakresie pingowania i śledzenia w konfiguracji i debugowanie) • Zalecane dla połączenia bezprzewodowego PTP/PTMP na dystansie 0~5 km (jako stacja w łączu PTMP) | D | 1628 | ZAM
CPE |  | PFWB5-30n | Zewnętrzny bezprzewodowy CPE 5 GHz N300 15 dBi • Zintegrowane radio MIMO 5 GHz (2x2). • Częstotliwość 5,150–5,850 GHz (FCC 5,150–5,250 i 5,725–5,850 GHz) • Zminiaturyzowana konstrukcja • Wysoka wydajność i stabilność • Obudowa w standardzie IP-66 • Poprawiona odporność na zakłócenia • TDMA zapewnia niezawodną komunikację • Podwójne oprogramowanie • Wbudowane narzędzia diagnostyczne ( test łącza, ustawienie anteny, analizator widma, pomoc w zakresie pingowania i śledzenia w konfiguracji i debugowanie) • Zalecane dla połączenia bezprzewodowego PTP/PTMP na dystansie 0~3 km (jako stacja w łączu PTMP) | D | 706 | ZAM
CPE |  | PFWB5-30ac | Zewnętrzny bezprzewodowy AC867 5GHz N300 15 dBi • Zintegrowane radio MIMO 5 GHz (2x2). • Częstotliwość 5,150–5,850 GHz (FCC 5,150–5,250 i 5,725–5,850 GHz) • Zminiaturyzowana konstrukcja • Wysoka wydajność i stabilność • Obudowa w standardzie IP-66 • Poprawiona odporność na zakłócenia • TDMA zapewnia niezawodną komunikację • Podwójne oprogramowanie • Wbudowane narzędzia diagnostyczne ( test łącza, ustawienie anteny, analizator widma, pomoc w zakresie pingowania i śledzenia w konfiguracji i debugowanie) • Zalecane dla połączenia bezprzewodowego PTP/PTMP na dystansie 0~3 km (jako stacja w łączu PTMP) | D | 1259 | ZAM
Rozwiązania bezprzewodowe do wind
Rozwiązania bezprzewodowe do wind |  | WB2-60N-I | Most bezprzewodowy do windy • Wyświetlanie na ekranie. • Parowanie jednym naciśnięciem. • Analiza widma pomaga wybrać optymalny kanał. • Pasywny zasilacz PoE. | D | 823 | ZAM
Rozwiązania bezprzewodowe do wind |  | PFM885-I | Wewnętrzny bezprzewodowy punkt dostępowy do windy 2,4G • Wysokowydajny układ MIMO 802.11n 2x2, najwyższa prędkość do 300 Mbps; • Obsługa zastrzeżonego protokołu TDMA dla zapewnienia bezpieczeństwa systemu; • Zasilanie PoE lub DC; • Obsługa funkcji automatycznego ustawiania zakresu, wyświetlanie w czasie rzeczywistym odległości w linii prostej między klientem a stacją bazową; • Obsługa funkcji automatycznego ponownego uruchamiania urządzenia; • Obsługa częstotliwości 2412 ~ 2472 Mhz (rozszerzony zakres: 2312 ~ 2732 Mhz); • Wspomaganie kontroli przepływu, skuteczne sterowanie kontrolą przepływu wejścia/wyjścia stacji bazowej/klienta; • Obsługa VLAN; | D | 1230 | ZAM
PRZEŁĄCZNIKI NIEZARZĄDZALNE IT
Fast Ethernet
Switch IT |  | SF1016 | 16-portowy niezarządzalny przełącznik Ethernet • 16-portowy przełącznik Ethernet 10/100Mbps. • Zgodny ze standardami IEEE802.3, IEEE802.3u i IEEE802.3X. • Obsługuje uczenie się i starzenie adresów MAC, tabela adresów MAC 8K. • Szeroki zakres temperatur pracy od -20°C do +60°C. • Metalowa obudowa z doskonałym odprowadzaniem ciepła. • Łatwy w instalacji, plug and play. | C | 161 | ZAM
Switch IT |  | SF1024 | 24-portowy niezarządzalny przełącznik Ethernet • 24-portowy przełącznik Ethernet 10/100Mbps. • Zgodny ze standardami IEEE802.3, IEEE802.3u i IEEE802.3X. • Obsługuje uczenie się i starzenie adresów MAC, tabela adresów MAC 8K. • Szeroki zakres temperatur pracy od -20°C do +60°C. • Metalowa obudowa z doskonałym odprowadzaniem ciepła. • Łatwy w instalacji, plug and play. | C | 192 | ZAM
Switch IT |  | SF1005 | 5-portowy przełącznik niezarządzalny • 5x RJ45 100M • Zasilanie: 5 VDC; 1 A • Wymiary: 87.0 mm × 47.0 mm × 22.0 mm | C | 31 | MAG
Switch IT |  | SF1008 | 8-portowy przełącznik niezarządzalny • 8× RJ-45 10/100 Mbps • Zasilanie 5 VDC, pobór mocy 0,75 W • 133.5 mm × 56.0 mm × 22.0 mm | C | 40 | MAG
Switch IT |  | SF1005L | 5-portowy przełącznik niezarządzalny • 5x RJ45 100M • Zasilanie: 5 VDC; 1 A • 86.4 mm × 52.0 mm × 23.0 mm | C | 25 | MAG
Switch IT |  | SF1008L | 8-portowy przełącznik niezarządzalny • 8× RJ-45 10/100 Mbps • Zasilanie 5 VDC, pobór mocy 0,75 W • 133.5 mm × 56.0 mm × 22.0 mm | C | 31 | MAG
Switch IT |  | SF1016L | 16-portowy przełącznik niezarządzalny • 16× RJ-45 10/100 Mbps • Zasilanie 12 VDC, pobór mocy 0,5 W • 160 mm × 120 mm × 42 mm | C | 94 | MAG
Fast Ethernet PoE
Switch IT |  | SF1006LP | Niezarządzalny 6-portowy / desktop / PoE 36W •8-pinowe zasilanie PoE, Zasięg PoE do 250 m, Funkcja PoE watchdog • Port 1-2: 2 × RJ-45 10/100 Mbps (uplink) • Port 3-6: 4 × RJ-45 10/100 Mbps (PoE) • Standardy komunikacyjne: IEEE 802.3; IEEE 802.3u; IEEE 802.3x; IEEE 802.3ab • Standardy PoE: IEEE802.3af; IEEE802.3at • Switching Capacity: 1.2 Gbps • Packet Forwarding Rate: 0.89 Mpps • Jumbo Frame: 2048 Byte • MAC Table Size: 2K • Wymiary: 194.0 mm × 108.1 mm × 35.0 mm (7.64" × 4.26" × 1.38")( L × W × H) • Waga: 0,56 kg • Zasilanie: 100–240 VAC,50/60 Hz; Idling: 0.5 W Full load: 36 W | C | 116 | ZAM
Switch IT |  | SF1026LP | Niezarządzalny 26-portowy / desktop-rack-wall / PoE 190W • 8-pinowe zasilanie PoE, Zasięg PoE do 250 m, Funkcja PoE watchdog • Port 1-24: 24 × RJ-45 10/100Mbps (PoE) • Port 25-26: 2 × RJ-45 10/100/1000Mbps (uplink) • Port Hi-PoE 60W (pomarańczowy) • Standardy komunikacyjne: IEEE 802.3; IEEE 802.3u; IEEE 802.3x; IEEE 802.3ab • Standardy PoE: IEEE802.3af; IEEE802.3at; Hi-PoE Port 1–2 ≤ 60 W; port 3–24 ≤ 30 W; • Switching Capacity: 8.8 Gbps • Packet Forwarding Rate: 6.5472 Mpps • Packet Buffer Size: 4 Mbit • Jumbo Frame: 9K Byte • MAC Table Size: 8K • Szeroki zakres temperatur : –10 °C to +55 °C (+14 °F to +131 °F • Wymiary: 285.0 mm × 189.5 mm × 43.7 mm (11.22" × 7.46" × 1.72")(L × W × H) • Waga: 1.71 kg (3.77 lb) • Zasilanie: 100–240 VAC, 50/60 Hz, 3.962 A; Idling: 5 W; Full load: 190 W | C | 611 | ZAM
Switch IT |  | SF1008LP | Niezarządzalny 8 portowy / desktop / PoE 60W • 8-pinowe zasilanie PoE, Zasięg PoE do 250 m, Funkcja PoE watchdog • Port 1-4: 4 × RJ-45 10/100 Mbps (PoE) • Port 5-8: 4 × RJ-45 10/100 Mbps • Port Hi-PoE 60W (pomarańczowy) • Standardy komunikacyjne: IEEE 802.3; IEEE 802.3u; IEEE 802.3x; • Standardy PoE: IEEE802.3af; IEEE802.3at; Hi-PoE Port 1 ≤ 60 W(Hi-PoE), port 2-4 ≤ 30 W, total ≤ 60 W • Switching Capacity: 1.8 Gbps • Packet Forwarding Rate: 1.19 Mpps • Packet Buffer Size: 768 Kbit • MAC Table Size: 2K • Wymiary: 190 mm × 100 mm × 30 mm (7.48" × 3.93" × 1.18")（L×W×H） • Szeroki zakres temperatur : –10 °C to +55 °C (+14 °F to +131 °F) • Waga: 0.49 kg (1.08 lb) • Zasilanie: 48-57V DC; Idling: 0,8 W; Full load: 60 W | C | 145 | MAG
Switch IT |  | SF1010LP | Niezarządzalny 10 portowy / desktop / PoE 65W • 8-pinowe zasilanie PoE, Zasięg PoE do 250 m, Funkcja PoE watchdog • Port 1-2: 2 × RJ-45 10/100 Mbps (uplink) • Port 3-10:8 × RJ-45 10/100 Mbps (PoE) • Standardy komunikacyjne: IEEE 802.3; IEEE 802.3u; IEEE 802.3x; • Standardy PoE: IEEE802.3af; IEEE802.3at; Port 3-10 ≤30 W, total ≤65 W • Switching Capacity: 2.0 Gbps • Packet Forwarding Rate: 1.49 Mpps • Jumbo Frame2048 Byte • MAC Table Size: 2K • Waga: 0.76 kg (1.68 lb) • Wymiary: 242.5 mm × 122.9 mm × 35.0 mm (9.55" × 4.84" × 1.38")(L × W × H) • Szeroki zakres temperatur : –10 °C to +55 °C (+14 °F to +131 °F) • Zasilanie: 100–240 VAC,50/60 Hz; Idling: 1.0 W Full load: 65 W | C | 184 | ZAM
Switch IT |  | SF1018LP | Niezarządzalny 18 portowy / desktop- rack-wall / PoE 135W • 8-pinowe zasilanie PoE, Zasięg PoE do 250 m, Funkcja PoE watchdog • Port 1-16: 16 × RJ-45 10/100 Mbps(PoE) • Port 17-18: 2 × RJ-45 10/100/1000 Mbps(uplink) • Port Hi-PoE 60W (pomarańczowy) • Standardy komunikacyjne: IEEE 802.3; IEEE 802.3u; IEEE 802.3x;IEEE 802.3ab • Standardy PoE: IEEE802.3af; IEEE802.3at; Hi-PoE; Port 1–2 ≤ 60 W; port 3–16 ≤ 30 W; total ≤ 135 W • Switching Capacity: 8.8 Gbps • Packet Forwarding Rate: 6.5472 Mpps • Packet Buffer Size: 4 Mbit • Jumbo Frame: 9K Byte • MAC Table Size: 8K • Waga: 1.60 kg (3.53 lb) • Wymiary: 285.0 mm × 189.5 mm × 43.7 mm (11.22" × 7.46" × 1.72")(L × W × H) • Szeroki zakres temperatur : –10 °C to +55 °C (+14 °F to +131 °F) • Zasilanie: 100–240 VAC, 50/60 Hz, 2.83 A; Idling: 5 W; Full load: 135 W | C | 497 | ZAM
Switch IT |  | SF1005P | Niezarządzalny 5 portowy / desktop-wall/ PoE 60W • 8-pinowe zasilanie PoE, Zasięg PoE do 250 m, Funkcja PoE watchdog • Port 1-4：4× RJ-45 10/100 Mbps（PoE） • Port 5：1×RJ-45 10/100 Mbps（uplink） • Port Hi-PoE 60W (pomarańczowy) • Standardy komunikacyjne: IEEE802.3; IEEE802.3u; IEEE802.3x • Standardy PoE: IEEE802.3af; IEEE802.3at; Hi-PoE; Port 1≤ 60 W (Hi-PoE), port 2-4 ≤30 W • Switching Capacity: 1.8 Gbps • Packet Forwarding Rate: 744 Kpps • Packet Buffer Size: 1 Mbit • Waga: 0.29 kg（0.64 lb） • Wymiary: 130 mm × 85 mm × 26 mm (5.12" × 3.35" × 1.02")（L×W×H） • Szeroki zakres temperatur : –10 °C to +55 °C (+14 °F to +131 °F) • Zasilanie: 53 VDC ; Idling：1.5 W Full load：60 W | C | 120 | ZAM
Switch IT |  | SF1009P | Niezarządzalny 9 portowy / desktop-wall / PoE 96W • 8-pinowe zasilanie PoE, Zasięg PoE do 250 m, Funkcja PoE watchdog • Port 1-8: 8 × RJ-45 10/100 Mbps（PoE) • Port 9: 1 × RJ-45 10/100 Mbps（uplink） • Port PoE 90W IEEE802.3bt (czerwony) • Standardy komunikacyjne: IEEE802.3; IEEE802.3u; IEEE802.3x • Standardy PoE:IEEE 802.3af; IEEE 802.3at; Hi-PoE; IEEE 802.3bt; Port 2-8 ≤ 30 W, port 1 ≤ 90 W, • Switching Capacity: 1.8 Gbps • Packet Forwarding Rate: 1.34 Mpps • Packet Buffer Size: 768 Mbit • MAC Table Size: 2K • Waga: 0.49 kg (1.08 lb) • Wymiary: 190 mm × 100 mm × 30 mm (7.48" × 3.94" × 1.18") (L × W × H) • Szeroki zakres temperatur : –10 °C to +55 °C (+14 °F to +131 °F • Zasilanie: 53 VDC, 1.81 A ; Idle: 1.5 W; Full load: 96 W | C | 246 | MAG
Gigabit Ethernet PoE
Switch IT |  | SG1008LP | Niezarządzalny przełącznik 8-portowy / PoE 60W / desktop • 8-pinowe zasilanie PoE, Zasięg PoE do 250 m, Funkcja PoE watchdog • Port Hi-PoE 60W (pomarańczowy) • Port 1-4: 4 × RJ-45 10/100/1000 Mbps(PoE) • Port 5-8: 4 × RJ-45 10/100/1000 Mbps • Standardy PoE: IEEE 802.3af; IEEE 802.3at; Hi-PoE; Port 1≤ 60 W (Hi-PoE), port 2-4 ≤ 30 W • Standardy komunikacyjne: IEEE802.3; IEEE802.3u; IEEE802.3x; IEEE 802.3ab • Switching Capacity: 20 Gbps • Packet Forwarding Rate: 11.9 Mpps • Packet Buffer Size: 1.5 Mbit • MAC Table Size: 8K • Zakres temperatury pracy : –10 °C to +55 °C (+14 °F to +131 °F) • Wymiary: 190 mm × 100 mm × 30 mm (7.48" × 3.94" × 1.18") (L × W × H) • Waga: 0.49 kg (1.08 lb) • Zasilanie: 53 VDC; Idling: 3.0 W Full load: 60 W | C | 184 | MAG
Switch IT |  | SG1005LP | Niezarządzalny przełącznik 5-portowy / PoE 36W / desktop • 8-pinowe zasilanie PoE, • Port 1–4: 4 × RJ–45 10/100/1000 Mbps(PoE); • Port 5: 1 × RJ–45 10/100/1000 Mbps(uplink) • Standardy PoE: IEEE 802.3af; IEEE 802.3at; Port 1–4 ≤30 W; • Standardy komunikacyjne: IEEE802.3; IEEE802.3u; IEEE802.3x; IEEE 802.3ab • Switching Capacity: 10 Gbps • Packet Forwarding Rate: 7.44 Mpps • Packet Buffer Size: 1 Mbit • Jumbo Frame9,216 Byte • MAC Table Size: 2K Byte • Zakres temperatury pracy : –10 °C to +55 °C (+14 °F to +131 °F) • Wymiary: 170 mm × 100 mm × 35 mm (6.7" × 3.9" × 1.4") (L × W × H) • Waga: 0.464 kg (1.0 lb) • Zasilanie: 100–240 VAC; 50/60 Hz; 0.67 A (maximum); Idling: 1.8 W; Full load: 36 W | C | 130 | MAG
Switch IT |  | SG1010LP | Niezarządzalny przełącznik 10-portowy / PoE 65W / desktop • 8-pinowe zasilanie PoE, • Port 1–8: 8 × RJ–45 10/100/1000 Mbps(PoE); • Port 9–10: 2 × RJ–45 10/100/1000 Mbps(uplink) • Standardy PoE: IEEE 802.3af; IEEE 802.3at; Port 1–8 ≤30 W; • Standardy komunikacyjne: IEEE802.3; IEEE802.3u; IEEE802.3x; IEEE 802.3ab • Switching Capacity: 20 Gbps • Packet Forwarding Rate: 14.88 Mpps • Packet Buffer Size: 2 Mbit • Jumbo Frame: 9,216 Byte • MAC Table Size: 2K Byte • Zakres temperatury pracy : –10 °C to +55 °C (+14 °F to +131 °F) • Wymiary: 243 mm × 118 mm × 35 mm (9.57" × 4.65" × 1.36") (L × W × H) • Waga: 0.8 kg (1.76 lb) • Zasilanie: 100–240 VAC; 50/60 Hz; 0.67 A (maximum); Idling: 1.8 W; Full load: 65 W | C | 253 | MAG
Switch IT |  | SG1018LP-2F | Niezarządzalny przełącznik 18-portowy / PoE 135W / desktop-rack-wall • 8-pinowe zasilanie PoE, Zasięg PoE do 250 m, • Port 1-16:16 × RJ-45 10/100/1000 Mbps(PoE); • Port 17-18:2 × SFP 1000 Mbps(uplink) • Standardy PoE: IEEE 802.3af; IEEE 802.3at; Port 1–16 ≤30 W; • Standardy komunikacyjne: IEEE802.3, IEEE802.3u, IEEE802.3x, IEEE802.3ab, IEEE802.3z • Switching Capacity: 36 Gbps • Packet Forwarding Rate: 26.784 Mpps • Packet Buffer Size: 4.1 Mbit • Jumbo Frame: 9600 Byte • MAC Table Size: 8K Byte • Zakres temperatury pracy : –10 °C to +55 °C (+14 °F to +131 °F) • Wymiary: 285.0 mm × 189.5 mm × 43.7 mm (11.22" × 7.46" × 1.72")(L × W × H) • Waga: 1.62 kg(3.57 lb) • Zasilanie: 100–240 VAC; 50/60 Hz; 2.5 A (maximum) ; Idling: 9 W; Full load: 135 W | C | 611 | ZAM
Switch IT |  | SG1006P | Niezarządzalny przełącznik 6-portowy / PoE 60W / desktop-wall • 8-pinowe zasilanie PoE, Zasięg PoE do 250 m, Funkcja PoE watchdog • Port Hi-PoE 60W (pomarańczowy) • Port 1-4: 4 × RJ-45 10/100/1000 Mbps（PoE） • Port 5-6: 2 × RJ-45 10/100/1000 Mbps（uplink） • Standardy PoE: IEEE 802.3af; IEEE 802.3at; Hi-PoE; Port 1≤60 W（Hi-PoE）,port 2-4 ≤30 W • Standardy komunikacyjne: IEEE802.3; IEEE802.3u; IEEE802.3ab; IEEE802.3x • Switching Capacity: 14 Gbps • Packet Forwarding Rate: 8.928 Mpps • Packet Buffer Size: 1 Mbit • MAC Table Size: 2K • Zakres temperatury pracy : –10 °C to +55 °C (+14 °F to +131 °F) • Wymiary: 130mm × 85mm × 26mm (5.12" × 3.35" × 1.02")（L×W×H） • Waga: 0.30 kg（0.64 lb） • Zasilanie: 53 VDC; Idling: 3.0 W Full load: 60 W | C | 159 | MAG
Switch IT |  | SG1008P | Niezarządzalny przełącznik 8-portowy / PoE 96W / desktop • 8-pinowe zasilanie PoE, Zasięg PoE do 250 m, Funkcja PoE watchdog • Port Hi-PoE 90W (czerwony) • Port 1-4: 4 × RJ-45 10/100/1000 Mbps（PoE） • Port 5-6: 2 × RJ-45 10/100/1000 Mbps（uplink） • Standardy PoE: IEEE 802.3af; IEEE 802.3at; IEEE802.3bt; Hi-PoE; Port 1≤ 90 W, port 2-8 ≤ 30 W • Standardy komunikacyjne: IEEE802.3; IEEE802.3u; IEEE802.3ab; IEEE802.3x • Switching Capacity: 20 Gbps • Packet Forwarding Rate: 11.9 Mpps • Packet Buffer Size: 1.5 Mbit • MAC Table Size: 8K • Zakres temperatury pracy : –10 °C to +55 °C (+14 °F to +131 °F) • Wymiary: 190 mm × 100 mm × 30 mm (7.48" × 3.93" × 1.18")(L × W × H) • Waga: 0.49 kg (1.08 lb) • Zasilanie: 53 VDC; Idling: 3 W Full load: 96 W | C | 298 | ZAM
Switch IT |  | SG1010P | Niezarządzalny przełącznik 10-portowy / PoE 96W / desktop • 8-pinowe zasilanie PoE, Zasięg PoE do 250 m, Funkcja PoE watchdog • Port Hi-PoE 90W (czerwony) • Port 1–8: 8 × RJ-45 10/100/1000 Mbps (PoE) • Port 9-10: 2 × RJ-45 10/100/1000 Mbps (uplink) • Standardy IEEE802.3af; IEEE802.3at; Hi-PoE; IEEE802.3bt; Port 1≤ 90 W, port 2-8 ≤ 30W • Standardy komunikacyjne: IEEE802.3; IEEE802.3u; IEEE802.3ab; IEEE802.3x • Switching Capacity: 20 Gbps • Packet Forwarding Rate: 11.9 Mpps • Packet Buffer Size: 1.5 Mbit • MAC Table Size: 4K • Zakres temperatury pracy : –10 °C to +55 °C (+14 °F to +131 °F) • Wymiary: 190 mm × 100 mm × 30 mm (7.48" × 3.93" × 1.18")(L × W × H) • 0.50 kg (1.10 lb)) • Zasilanie: 53 VDC; Idling: 3 W Full load: 96 W | C | 345 | ZAM
Switch IT |  | SG1016P | Niezarządzalny przełącznik 16-portowy / PoE 190W / desktop • 8-pinowe zasilanie PoE, • 2x Port Hi-PoE 60W (pomarańczowy) • Port 1–16: 16 × RJ-45 10/100/1000 Mbps (PoE) • Standardy IEEE802.3af; IEEE802.3at; Hi-PoE; IEEE802.3bt; ort 1-2 ≤ 60 W, port 3-16 ≤ 30 W, • Standardy komunikacyjne: IEEE802.3; IEEE802.3u; IEEE802.3ab; IEEE802.3x • Switching Capacity: 32 Gbps • Packet Forwarding Rate: 23.808 Mpps • Packet Buffer Size: 4.1 Mbit • MAC Table Size: 8K • Zakres temperatury pracy : –10 °C to +55 °C (+14 °F to +131 °F) • Wymiary: 285 mm × 104.6 mm × 28 mm(11.22"× 4.12"× 1.10")（L×W×H） • Waga: 0.75 kg (1.65 lb) • Zasilanie: 100-240 VAC,50/60 Hz; Idling: 18 W Full load: 190 | C | 649 | MAG
PRZEŁĄCZNIKI ZARZĄDZALNE IT
Gigabit Ethernet
Switch IT |  | SG4028 | Zarządzalny przełącznik 28-portowy / Layer 2 / desktop-rack • Zarządalny z: Web client, SNMP • obsługiwane funkcje i protokoły: STP/RSTP; IGMP Snooping; Link Aggregation(static,LACP); QoS; LLDP; 802.1x; SNMP; DHCP Client DHCP-Server DHCP-Snooping • Port 1-26：26 × RJ45 10/100/1000Mbps • Port 27-28：2 × SFP 1000Mbps • Switching Capacity: 56 Gbps • Packet Forwarding Rate: 41.664 Mppss • Packet Buffer Size: 4.1 Mbit • Jumbo Frame:10K Byte • MAC Table Size: 4K • Waga 1.57 kg (3.46 lb) • Zakres temperatury pracy : –10 °C to +55 °C (+14 °F to +131 °F) • Wymiary: 440 mm × 163.85 mm × 43.65 mm (17.32" × 6.45" × 1.71") (L × W × H) • Zasilanie: 100-240 VAC,50/60Hz; Idling: ≤ 6 W; Full load: 24 W | C | 575 | MAG
Switch IT |  | SG4020 | Zarządzalny przełącznik 20-portowy / Layer 2 / desktop-rack • Zarządalny z: Web client, SNMP • obsługiwane funkcje i protokoły: STP/RSTP; IGMP Snooping; Link Aggregation(static,LACP); QoS; LLDP; 802.1x; SNMP; DHCP Client DHCP-Server DHCP-Snooping • Port1-18：18 × RJ45 10/100/1000Mbps • Port19-20：2 × SFP 1000Mbps • Switching Capacity: 56 Gbps • Packet Forwarding Rate: 29.76 Mpps • Packet Buffer Size: 4.1 Mbit • Jumbo Frame: 10K Byte • MAC Table Size: 4K • Waga 1.57 kg (3.46 lb) • Zakres temperatury pracy : –10 °C to +55 °C (+14 °F to +131 °F) • Wymiary: 440 mm × 163.85 mm × 43.65 mm (17.32" × 6.45" × 1.71") (L × W × H) • Zasilanie: 100-240 VAC,50/60Hz; Idling: ≤ 6 W; Full load: 24 W | C | 497 | MAG
Switch IT |  | SG4010-2F | Zarządzalny przełącznik 10-portowy / Layer 2 / desktop-wall • Zarządalny z: Web client, SNMP • obsługiwane funkcje i protokoły: STP/RSTP; IGMP Snooping; Link Aggregation(static,LACP); QoS; LLDP; 802.1x; SNMP; DHCP Client • Port 1-8: 8 × 10/100/1000Base-T • Port 9-10: 2 × 1000Base-X • Switching Capacity: 20 Gbps • Packet Forwarding Rate: 14.88 Mpps • Packet Buffer Size: 4.1 Mbit • Jumbo Frame: 9K Byte • MAC Table Size: 8K • Waga: 0.64 kg (1.41 lb) • Zakres temperatury pracy : –10 °C to +55 °C (+14 °F to +131 °F) • Wymiary: 240 mm × 104 mm × 28 mm (9.45" × 4.12" × 1.10") (L × W × H) • Zasilanie: 12 VDC,1A ; Idling load: 3.5W Full load: 12W | C | 306 | MAG
Fast Ethernet PoE
Switch IT |  | SF4018P-C | Zarządzalny przełącznik 18-portowy / Layer 2 / PoE 190W / desktop-rack • Zarządalny z: CLI, iLinksView, Web client, SNMP • 8-pinowe zasilanie PoE, Zasięg PoE do 250 m, Funkcja PoE watchdog • 2x Port Hi-PoE 90W (czerwony) • Port 1-16: 16 × RJ-45 10/100 Mbps(PoE); • Port 17-18: 2 × RJ-45 10/100/1000 Mbps(uplink); • Port 17-18: 2 × SFP 1000 Mbps(uplink)(combo) • Standardy IEEE802.3af; IEEE802.3at; Hi-PoE; IEEE802.3bt; Port 1-2 ≤ 90 W, port 3-16 ≤ 30 W, • Standardy komunikacyjne: IEEE802.3; IEEE802.3u; IEEE802.3X; IEEE 802.3ab; IEEE 802.3z • Switching Capacity: 8.8 Gbps • Packet Forwarding Rate: 5.36 Mpps • Packet Buffer Size: 2.75 Mbit • MAC Table Size: 4K • Waga: 3.39 kg (7.47 lb) • Zakres temperatury pracy : –10 °C to +55 °C (+14 °F to +131 °F) • Wymiary: 440 mm × 300 mm × 44 mm (17.32" × 11.81" × 1.73") (L × W × H) • Zasilanie: 100–240 VAC, 50/60 Hz, 6 A; Full load：190 W | C | 726 | ZAM
Switch IT |  | SF4026P-C | Zarządzalny przełącznik 26-portowy / Layer 2 / PoE 190W / desktop-rack • Zarządalny z: CLI, iLinksView, Web client, SNMP • 8-pinowe zasilanie PoE, Zasięg PoE do 250 m, Funkcja PoE watchdog • 2x Port Hi-PoE 90W (czerwony) • Port 1-16: 16 × RJ-45 10/100 Mbps(PoE); • Port 17-18: 2 × RJ-45 10/100/1000 Mbps(uplink); • Port 17-18: 2 × SFP 1000 Mbps(uplink)(combo) • Standardy IEEE802.3af; IEEE802.3at; Hi-PoE; IEEE802.3bt; Port 1-2 ≤ 90 W, port 3-16 ≤ 30 W • Standardy komunikacyjne: IEEE802.3; IEEE802.3u; IEEE802.3X; IEEE 802.3ab; IEEE 802.3z • Switching Capacity: 8.8 Gbps • Packet Forwarding Rate: 5.36 Mpps • Packet Buffer Size: 2.75 Mbit • MAC Table Size: 4K • Waga: 3.39 kg (7.47 lb) • Zakres temperatury pracy : –10 °C to +55 °C (+14 °F to +131 °F) • Wymiary: 440 mm × 300 mm × 44 mm (17.32" × 11.81" × 1.73") (L × W × H) • Zasilanie: 100–240 VAC, 50/60 Hz, 6 A; Full load：190 W | C | 840 | ZAM
Gigabit Ethernet PoE
Switch IT |  | SG4010P-2F | Zarządzalny przełącznik 26-portowy / Layer 2 / PoE 110W / desktop-wall • Zarządalny z: Web client, SNMP • 8-pinowe zasilanie PoE, Zasięg PoE do 250 m, Funkcja PoE watchdog • Port Hi-PoE 90W (czerwony) • Port 1-8:8 × 10/100/1000Base-T (PoE) • Port 9-10:2 × 1000Base-X • Standardy IEEE802.3af; IEEE802.3at; Hi-PoE; IEEE802.3bt; Port 1 ≤ 90 W, Port 2-8 ≤ 30 W, • Standardy komunikacyjne: IEEE 802.3; IEEE 802.3u; IEEE 802.3x; IEEE 802.3ab; IEEE 802.3z; IEEE 802.3ad • Switching Capacity: 20 Gbps • Packet Forwarding Rate: 14.88 Mpps • Packet Buffer Size: 4.1 Mbit • Jumbo Frame: 9K Byte • MAC Table Size: 8K • Waga: 0.64 kg (1.41 lb) • Zakres temperatury pracy : –10 °C to +55 °C (+14 °F to +131 °F) • Wymiary: 240 mm × 104 mm × 28 mm (9.45" × 4.12" × 1.10") (L × W × H) • Zasilanie: 48-57 VDC,2.22 A; Idling load:3.5 W Full load: 110 W | C | 497 | MAG
Switch IT |  | SG4006P | Zarządzalny przełącznik 6-portowy / Layer 2 / PoE 60W / desktop-wall • Zarządalny z: Web client, DoLynk • 8-pinowe zasilanie PoE, Zasięg PoE do 250 m, Funkcja PoE watchdog • Port Hi-PoE 60W • Port 1-4:4 × 10/100/1000Base-T (PoE) • Port 5-6:2 × 10/100/1000Base-T • Standardy IEEE802.3af; IEEE802.3at; Hi-PoE; Port 1 ≤ 60 W, Port 2-4 ≤ 30 W, • Standardy komunikacyjne: IEEE 802.3; IEEE 802.3u; IEEE 802.3x; IEEE 802.3ab; IEEE 802.3z; IEEE 802.3ad • Switching Capacity: 12 Gbps • Packet Forwarding Rate: 8.93 Mpps • Packet Buffer Size: 4 Mbit • Jumbo Frame: 15K Byte • MAC Table Size: 8K • Waga: 0.29 kg • Zakres temperatury pracy : –10 °C to +55 °C • Wymiary: 130 mm × 90 mm × 26 mm ) (L × W × H) • Zasilanie: 48-57 VDC,2.22 A; Idling load:2.5 W Full load: 65 W | C | 215 | MAG
Switch IT |  | SG4010P | Zarządzalny przełącznik 10-portowy / Layer 2 / PoE 110W / desktop-wall • Zarządalny z: Web client, DoLynk • 8-pinowe zasilanie PoE, Zasięg PoE do 250 m, Funkcja PoE watchdog • Port Hi-PoE 90W (czerwony) • Port 1-8:8 × 10/100/1000Base-T (PoE) • Port 9-10:2 × 10/100/1000Base-T • Standardy IEEE802.3af; IEEE802.3at; Hi-PoE; IEEE802.3bt; Port 1 ≤ 90 W, Port 2-8 ≤ 30 W, • Standardy komunikacyjne: IEEE 802.3; IEEE 802.3u; IEEE 802.3x; IEEE 802.3ab; IEEE 802.3z; IEEE 802.3ad • Switching Capacity: 20 Gbps • Packet Forwarding Rate: 14.88 Mpps • Packet Buffer Size: 4.1 Mbit • Jumbo Frame: 15K Byte • MAC Table Size: 8K • Waga: 0.55 kg • Zakres temperatury pracy : –10 °C to +55 °C • Wymiary: 190 mm × 106 mm × 30 mm (L × W × H) • Zasilanie: 48-57 VDC,2.22 A; Idling load:3.5 W Full load: 110 W | C | 433 | MAG
Switch IT |  | SG4020LP | Zarządzalny przełącznik 20-portowy / Layer 2 / PoE 190W / desktop-rack • Zarządalny z: Web client, DoLynk • 8-pinowe zasilanie PoE, Zasięg PoE do 250 m, Funkcja PoE watchdog • Port Hi-PoE 90W (czerwony) • Port 1-16: 16 × RJ-45 10/100/1000 Mbps (PoE) • Port 17-18: 2 × RJ-45 10/100/1000 Mbps (uplink) • Port 19-20: 2 ×SFP 1000 Mbps (uplink) • Standardy IEEE802.3af; IEEE802.3at; Hi-PoE; IEEE802.3bt; Port 1 ≤ 90 W, Port 2-8 ≤ 30 W, • Standardy komunikacyjne: IEEE 802.3; IEEE 802.3u; IEEE 802.3x; IEEE 802.3ab; IEEE 802.3z; IEEE 802.3ad • Switching Capacity: 40 Gbps • Packet Forwarding Rate: 29.76 Mpps • Packet Buffer Size: 4.1 Mbit • Jumbo Frame: 15K Byte • MAC Table Size: 8K • Waga: 2.32 kg kg • Zakres temperatury pracy : –10 °C to +55 °C • Wymiary: 440 mm × 220 mm × 44 mm (L × W × H) • Zasilanie: 100–240 VAC, 47–63 Hz, max 4A ; Idling: ≤8.3 W ; Full load: 212 W | C | 746 | MAG
Switch IT |  | SG4028LP | Zarządzalny przełącznik 28-portowy / Layer 2 / PoE 240W / desktop-rack • Zarządalny z: Web client, DoLynk • 8-pinowe zasilanie PoE, Zasięg PoE do 250 m, Funkcja PoE watchdog • Port Hi-PoE 90W (czerwony) • Port 1-24: 24 × RJ-45 10/100/1000 Mbps (PoE) • Port 25-26: 2 × RJ-45 10/100/1000 Mbps (uplink) • Port 27-28: 2 × SFP 1000 Mbps (uplink) • Standardy IEEE802.3af; IEEE802.3at; Hi-PoE; IEEE802.3bt; Port 1 ≤ 90 W, Port 2-8 ≤ 30 W, • Standardy komunikacyjne: IEEE 802.3; IEEE 802.3u; IEEE 802.3x; IEEE 802.3ab; IEEE 802.3z; IEEE 802.3ad • Switching Capacity: 56 Gbps • Packet Forwarding Rate: 41.66 Mpps • Packet Buffer Size: 4 Mbit • Jumbo Frame: 15K Byte • MAC Table Size: 8K • Waga: 2.37 kg kg • Zakres temperatury pracy : –10 °C to +55 °C • Wymiary: 440 mm × 220 mm × 44 mm (L × W × H) • Zasilanie: 100–240 VAC, 47–63 Hz, max 5 ; Idling: ≤8.3 W ; Full load: 212 W | C | 949 | MAG
PRZEŁĄCZNIKI CLOUD
Gigabit Ethernet PoE
Cloud Switch |  | CS4005-4ET1GT-36 | 5 portowy zarządzalny z chmury switch desktopowy, 4 porty PoE 4× RJ-45 10/100 Mbps (PoE) 1× RJ-45 10/100/1000 Mbps (uplink) Budżet mocy 36 W, | C | 133 | MAG
Cloud Switch |  | CS4006-4ET2GT-36 | 6 portowy zarządzalny z chmury switch desktopowy, 4 porty PoE 4× RJ-45 10/100 Mbps (PoE) 2× RJ-45 10/100/1000 Mbps (uplink) Budżet mocy 36 W, | C | 142 | MAG
Cloud Switch |  | CS4006-4ET2ET-60 | 6 portowy zarządzalny z chmury switch desktopowy, 4 porty PoE 4× RJ-45 10/100 Mbps (PoE) 2× RJ-45 10/100/1000 Mbps (uplink) Budżet mocy 60 W, | C | 151 | MAG
Cloud Switch |  | CS4006-4ET-60 | 6-portowy zarządzalny z chmury switch desktopowy, 4 porty PoE 4× RJ-45 10/100 Mbps (PoE) 2× RJ-45 10/100/1000 Mbps (uplink) Budżet mocy 60 W, Port 1 Hi-PoE max 60W | C | 204 | MAG
Cloud Switch |  | CS4006-4GT-60 | 6-portowy zarządzalny z chmury switch desktopowy, 4 porty PoE 4× RJ-45 10/100/1000 Mbps (PoE) 2× RJ-45 10/100/1000 Mbps (uplink) Budżet mocy 60 W, Port 1 Hi-PoE max 60W | C | 245 | MAG
Cloud Switch |  | CS4010-8ET-110 | 10-portowy zarządzalny z chmury switch desktopowy, 8 portów PoE 8× RJ-45 10/100 Mbps (PoE) 2× RJ-45 10/100/1000 Mbps (uplink) Budżet mocy 110 W, Port 1 max 90W | C | 334 | MAG
Cloud Switch |  | CS4010-8ET-60 | 6-portowy zarządzalny z chmury switch desktopowy, 4 porty PoE 4× RJ-45 10/100/1000 Mbps (PoE) 2× RJ-45 10/100/1000 Mbps (uplink) Zasięg transmisji do 250 m Budżet mocy 60 W, Port 1 Hi-PoE max 60W | C | 226 | MAG
Cloud Switch |  | CS4010-8GT-60 | 9-portowy zarządzalny z chmury switch desktopowy, 8 portów PoE 8× RJ-45 10/100/1000 Mbps (PoE) 2× RJ-45 10/100/1000 Mbps (uplink) Zasięg transmisji do 250 m Budżet mocy 96 W, Port 1 max 90W | C | 344 | MAG
Cloud Switch |  | CS4010-8GT-110 | 10-portowy zarządzalny z chmury switch desktopowy, 8 portów PoE 8× RJ-45 10/100/1000 Mbps (PoE) 2× RJ-45 10/100/1000 Mbps (uplink) Zasięg transmisji do 250 m Budżet mocy 110 W, Port 1 max 90W | C | 451 | MAG
Cloud Switch |  | CS4218-16ET-135 | 18-portowy switch zarządzalny z chmury, 16 portów PoE 16× RJ-45 10/100 Mbps (PoE) 2× RJ-45 10/100/1000 Mbps (combo) 2x SFP 1000 Mbps (combo) Budżet mocy 135 W, Port 1,2 max 90W | C | 695 | MAG
Cloud Switch |  | CS4218-16ET-190 | 18-portowy switch zarządzalny z chmury, 16 portów PoE 16× RJ-45 10/100 Mbps (PoE) 2× RJ-45 10/100/1000 Mbps (combo) 2x SFP 1000 Mbps (combo) Budżet mocy 190 W, Port 1,2 max 90W | C | 776 | ZAM
Cloud Switch |  | CS4226-24ET-240 | 26-portowy switch zarządzalny z chmury, 24 porty PoE 24× RJ-45 10/100 Mbps (PoE) 2× RJ-45 10/100/1000 Mbps (combo) 2x SFP 1000 Mbps (combo) Budżet mocy 240 W, Port 1,2 max 90W | C | 864 | MAG
Cloud Switch |  | CS4226-24ET-375 | 26-portowy zarządzalny z chmury switch desktopowy, 24 porty PoE 24× RJ-45 10/100 Mbps (PoE) 2× RJ-45 10/100/1000 Mbps (combo) 2x SFP 1000 Mbps (combo) Budżet mocy 375 W, Port 1,2 max 90W | C | 1060 | MAG
Cloud Switch |  | CS4218-16ET-240 | 18-portowy switch zarządzalny z chmury, 16 portów PoE 16× RJ-45 10/100 Mbps (PoE) 2× RJ-45 10/100/1000 Mbps (combo) 2x SFP 1000 Mbps (combo) Budżet mocy 240 W, Port 1,2 max 90W | C | 817 | MAG
Cloud Switch |  | CS4220-16GT-135 | 20-portowy switch zarządzalny z chmury, 16 portów PoE 16× RJ-45 10/100/1000 Mbps (PoE) 2× RJ-45 10/100/1000 Mbps 2x SFP 1000 Mbps Budżet mocy 135 W, Port 1,2 max 90W | C | 776 | MAG
Cloud Switch |  | CS4220-16GT-190 | 20-portowy switch zarządzalny z chmury, 16 portów PoE 16× RJ-45 10/100/1000 Mbps (PoE) 2× RJ-45 10/100/1000 Mbps 2x SFP 1000 Mbps Budżet mocy 190 W, Port 1,2 max 90W | C | 1103 | ZAM
Cloud Switch |  | CS4220-16GT-240 | 20-portowy switch zarządzalny z chmury, 16 portów PoE 16× RJ-45 10/100/1000 Mbps (PoE) 2× RJ-45 10/100/1000 Mbps 2x SFP 1000 Mbps Budżet mocy 240 W, Port 1,2 max 90W | C | 1160 | MAG
Cloud Switch |  | CS4228-24GT-240 | 24-portowy switch zarządzalny z chmury, 24 porty PoE 24× RJ-45 10/100/1000 Mbps (PoE) 2× RJ-45 10/100/1000 Mbps 2x SFP 1000 Mbps Budżet mocy 240 W, Port 1,2 max 90W | C | 1256 | MAG
Cloud Switch |  | CS4228-24GT-375 | 24-portowy switch zarządzalny z chmury, 24 porty PoE 24× RJ-45 10/100/1000 Mbps (PoE) 2× RJ-45 10/100/1000 Mbps 2x SFP 1000 Mbps Budżet mocy 375 W, Port 1,2 max 90W | C | 1453 | MAG
Gigabit Ethernet
Cloud Switch |  | CS4006-4GT | 6-portowy zarządzalny z chmury switch desktopowy 4× RJ-45 10/100/1000 Mbps 2× RJ-45 10/100/1000 Mbps (uplink) | C | 143 | MAG
Cloud Switch |  | CS4210-8GT | 10-portowy switch zarządzalny z chmury 8× RJ-45 10/100/1000 Mbps 2x SFP 1000 Mbps (uplink) | C | 187 | ZAM
Cloud Switch |  | CS4220-16GT | 20-portowy switch zarządzalny z chmury 16× RJ-45 10/100/1000 Mbps 2× RJ-45 10/100/1000 Mbps (uplink) 2x SFP 1000 Mbps (uplink) | C | 489 | MAG
Cloud Switch |  | CS4228-24GT | 28-portowy switch zarządzalny z chmury 24× RJ-45 10/100/1000 Mbps 2× RJ-45 10/100/1000 Mbps (uplink) 2x SFP 1000 Mbps (uplink) | C | 623 | MAG
PRZEŁĄCZNIKI NIEZARZĄDZALNE
Fast Ethernet
Switch |  | PFS3005-5ET-V2 | 5-portowy niezarządzalny switch ethernetowy 5× RJ-45 10/100 Mbps Zasilanie 5 VDC, pobór mocy 0,5 W | C | 42 | ZAM
Switch |  | PFS3008-8ET-L-V2 | 8-portowy niezarządzalny switch ethernetowy 8× RJ-45 10/100 Mbps Zasilanie 5 VDC, pobór mocy 0,75 W | C | 40 | MAG
Switch |  | PFS3008-8ET-V2 | 8-portowy niezarządzalny switch ethernetowy 8× RJ-45 10/100 Mbps Zasilanie 5 VDC, pobór mocy 0,75 W | C | 52 | ZAM
Gigabit Ethernet
Switch |  | PFS3008-8GT-V2 | 8-portowy przełącznik Interfejsy: • 8x RJ45 1000M • Zasilanie: 5 VDC; 1 A • Wymiary: 133,5 mm × 56 mm × 22 mm | C | 109 | MAG
Switch |  | PFS3005-5GT-V2 | 5-portowy przełącznik Interfejsy: • 5x RJ45 1000M • Zasilanie: 5 VDC; 1 A • Wymiary: 87 mm × 47 mm × 22 mm | C | 67 | MAG
Switch |  | PFS3005-5GT-L-V2 | 5-portowy przełącznik Interfejsy: • 5x RJ45 1000M • Zasilanie: 5 VDC; 1 A • Wymiary: 86,4 mm × 52 mm × 23 mm | C | 55 | MAG
Switch |  | PFS3008-8GT-L-V2 | 8-portowy przełącznik Interfejsy: • 8x RJ45 1000M • Zasilanie: 5 VDC; 1 A • Wymiary: 132,9 mm × 62,4 mm × 24 mm | C | 90 | MAG
Switch |  | PFS3016-16GT | 16-portowy przełącznik Interfejsy: • 16x RJ45 1000M • Zasilanie: AC: 100-240V; 50/60Hz • Wymiary: 294mm x 178mm x 44mm | C | 268 | ZAM
Switch |  | PFS3024-24GT | 24-portowy przełącznik Interfejsy: • 24x RJ45 1000M • Zasilanie: AC: 100-240V; 50/60Hz • Wymiary: 294mm x 178mm x 44mm | C | 375 | ZAM
PRZEŁĄCZNIKI NIEZARZĄDZALNE PoE
Fast Ethernet PoE
Switch |  | PFS3006-4ET-36 | Niezarządzalny przełącznik 6-portowy / PoE 36W / desktop • 8-pinowe zasilanie PoE, Zasięg PoE do 250 m, Funkcja PoE watchdog • Port 1–4: 4 × RJ–45 10/100/100 Mbps(PoE); • Port 5-6: 1 × RJ–45 10/100/100 Mbps(uplink) • Standardy PoE: IEEE 802.3af; IEEE 802.3at; Port 1–4 ≤30 W; • Standardy komunikacyjne: IEEE802.3; IEEE802.3u; IEEE802.3x; • Switching Capacity: 1.2 Gbps • Packet Forwarding Rate: 0.89 Mpps • Jumbo Frame: 2048 Byte • MAC Table Size: 2K Byte • Zakres temperatury pracy : –10 °C to +55 °C (+14 °F to +131 °F) • Wymiary: 194 mm × 108 mm × 35 mm (7.64" × 4.26" × 1.38") (L × W × H) • Waga: 0.56 kg (1.23 lb) • Zasilanie: 100–240 VAC; 50/60 Hz; 0.67 A (maximum); Idling: 0.5 W; Full load: 36 W | C | 182 | MAG
Switch |  | PFS3006-4ET-60-V2 | Niezarządzalny przełącznik 6-portowy / PoE 60W / desktop-wall • 8-pinowe zasilanie PoE, Zasięg PoE do 250 m, Funkcja PoE watchdog • Port Hi-PoE 60W (pomarańczowy) • Port 1-4: 4 × RJ-45 10/100/100 Mbps（PoE） • Port 5-6: 2 × RJ-45 10/100/100 Mbps（uplink） • Standardy PoE: IEEE 802.3af; IEEE 802.3at; Hi-PoE; Port 1≤60 W（Hi-PoE）,port 2-4 ≤30 W • Standardy komunikacyjne: IEEE802.3; IEEE802.3u; IEEE802.3x • Switching Capacity: 1.8 Gbps • Packet Forwarding Rate: 89 Kpps • Zakres temperatury pracy : –10 °C to +55 °C (+14 °F to +131 °F) • Wymiary: 130mm × 85mm × 26mm (5.12" × 3.35" × 1.02")（L×W×H） • Waga: 0.30 kg（0.64 lb） • Zasilanie: 53 VDC; Idling：1.5W Full load：60W | C | 197 | MAG
Switch |  | PFS3010-8ET-96-V2 | Niezarządzalny przełącznik 10-portowy / PoE 96W / desktop • 8-pinowe zasilanie PoE, Zasięg PoE do 250 m, Funkcja PoE watchdog • Port Hi-PoE 90W (czerwony) • Port1-8: 8 x RJ45 10/100M（PoE •Port9-10: 2 x RJ45 10/100/1000M(uplink） • Standardy PoE: IEEE 802.3af; IEEE 802.3at; Hi-PoE; IEEE802.3bt; Port 1≤ 90W, Port2-8 ≤30W • Standardy komunikacyjne: IEEE802.3; IEEE802.3u; IEEE802.3x;IEEE802.3ab • Switching Capacity: 5.6 Gbps • Packet Forwarding Rate: 4.17 Mpps •Packet Buffer Size: 4 Mbit • Zakres temperatury pracy : –10 °C to +55 °C (+14 °F to +131 °F) • Wymiary: 190 mm × 100 mm × 30 mm (7.48" × 3.93" × 1.18") (L × W × H) • Waga: 0.49 kg (1.08 lb) • Zasilanie: 53 VDC; Idling：1.5W Full load：96W | C | 316 | MAG
Switch |  | PFS3009-8ET1GT-96-V2 | Niezarządzalny przełącznik 9-portowy / PoE 96W / desktop • 8-pinowe zasilanie PoE, Zasięg PoE do 250 m, Funkcja PoE watchdog • Port Hi-PoE 90W (czerwony) • Port 1–8: 8 × RJ-45 10/100 Mbps (PoE) • Port 9: 1 × RJ-45 10/100/1000 Mbps (Uplink) • Standardy PoE: IEEE 802.3af; IEEE 802.3at; Hi-PoE; IEEE802.3bt; Port 1≤ 90 W, Port 2-8 ≤30W • Standardy komunikacyjne: IEEE802.3; IEEE802.3u; IEEE802.3x;IEEE802.3ab • Switching Capacity: 3.6 Gbps • Packet Forwarding Rate: 2.678 Mbps •Packet Buffer Size: 1 Mbit • MAC Table Size: 2K Byte • Zakres temperatury pracy : –10 °C to +55 °C (+14 °F to +131 °F) • Wymiary: 190 mm × 100 mm × 30 mm (7.48" × 3.93" × 1.18") (L × W × H) • Waga: 0.47 kg (1.03 lb) • Zasilanie: 48 V-57 V DC ; Idling：Idling: 3W ; Full load: 96 W | C | 309 | MAG
Switch |  | PFS3010-8ET-65 | Niezarządzalny przełącznik 10-portowy / PoE 65W / desktop • 8-pinowe zasilanie PoE, Zasięg PoE do 250 m, Funkcja PoE watchdog • Port 1–8: 8 × RJ–45 10/100/100 Mbps(PoE); • Port 9-10: 2× RJ–45 10/100/100 Mbps(uplink) • Standardy PoE: IEEE 802.3af; IEEE 802.3at; Port 1–8≤30 W; • Standardy komunikacyjne: IEEE802.3; IEEE802.3u; IEEE802.3x; • Switching Capacity: 2.0 Gbps • Packet Forwarding Rate: 1.49 Mpps • Jumbo Frame: 2048 Byte • MAC Table Size: 2K Byte • Zakres temperatury pracy : –10 °C to +55 °C (+14 °F to +131 °F) • Wymiary: 245mm × 122.9mm × 35 mm (7.64" × 4.26" × 1.38") (L × W × H) • Waga: 0.76 kg (1.68 lb) • Zasilanie: 100–240 VAC; 50/60 Hz; 0.67 A (maximum); Idling:1 W; Full load: 65 W | C | 260 | MAG
Switch |  | S3218-16ET-135 | Niezarządzalny przełącznik 18-portowy / PoE 135W / desktop-rack • 8-pinowe zasilanie PoE, Zasięg PoE do 250 m, Funkcja PoE watchdog, Izolacja Portów • 2xPort 90W (pomarańczowy) • Port 1-16：16 × RJ45 10/100 Mbps (PoE) • Port 17-18：2 × RJ45 10/100/1000 Mbps (combo) • Port 17-18：2 × SFP 1000 Mbps (uplink/combo) • Standardy PoE: IEEE 802.3at/af; IEEE 802.3at;Hi-PoE; Port 1-2≤ 90W,Port 3-16≤30W • Standardy komunikacyjne: IEEE802.3, IEEE802.3u, IEEE802.3x, IEEE802.3ab, IEEE802.3z • Switching Capacity:7.2Gbps • Packet Forwarding Rate: 5.3568 Mpps • Packet Buffer Size: 4Mb • MAC Table Size: 8K Byte • Zakres temperatury pracy : –10 °C to +55 °C (+14 °F to +131 °F) • Wymiary: 440 mm × 300 mm × 44 mm (17.32”× 11.81”× 1.73") (L × W × H) • Waga: 2.23 kg (4.92 lb) • Zasilanie: 100–240 VAC; 50/60 Hz; Idling: 6W Full load: 154W | C | 749 | ZAM
Switch |  | S3218-16ET-190 | Niezarządzalny przełącznik 18-portowy / PoE 190W / desktop-rack • 8-pinowe zasilanie PoE, Zasięg PoE do 250 m, Funkcja PoE watchdog, Izolacja Portów • 2xPort 90W (pomarańczowy) • Port 1-16：16 × RJ45 10/100 Mbps (PoE) • Port 17-18：2 × RJ45 10/100/1000 Mbps (combo) • Port 17-18：2 × SFP 1000 Mbps (uplink/combo) • Standardy PoE: IEEE 802.3at/af; IEEE 802.3at;Hi-PoE; Port 1-2≤ 90W,Port 3-16≤30W • Standardy komunikacyjne: IEEE802.3, IEEE802.3u, IEEE802.3x, IEEE802.3ab, IEEE802.3z • Switching Capacity:7.2Gbps • Packet Forwarding Rate: 5.3568 Mpps • Packet Buffer Size: 4Mb • MAC Table Size: 8K Byte • Zakres temperatury pracy : –10 °C to +55 °C (+14 °F to +131 °F) • Wymiary: 440 mm × 300 mm × 44 mm (17.32”× 11.81”× 1.73") (L × W × H) • Waga: 2.29 kg (4.92 lb) • Zasilanie: 100–240 VAC; 50/60 Hz; Idling: 6W Full load: 212W | C | 791 | ZAM
Switch |  | S3218-16ET-240 | Niezarządzalny przełącznik 18-portowy / PoE 240W / desktop-rack • 8-pinowe zasilanie PoE, Zasięg PoE do 250 m, Funkcja PoE watchdog, Izolacja Portów • 2xPort 90W (pomarańczowy) • Port 1-16：16 × RJ45 10/100 Mbps (PoE) • Port 17-18：2 × RJ45 10/100/1000 Mbps (combo) • Port 17-18：2 × SFP 1000 Mbps (uplink/combo) • Standardy PoE: IEEE 802.3at/af; IEEE 802.3at;Hi-PoE; Port 1-2≤ 90W,Port 3-16≤30W • Standardy komunikacyjne: IEEE802.3, IEEE802.3u, IEEE802.3x, IEEE802.3ab, IEEE802.3z • Switching Capacity:7.2Gbps • Packet Forwarding Rate: 5.3568 Mpps • Packet Buffer Size: 4Mb • MAC Table Size: 8K Byte • Zakres temperatury pracy : –10 °C to +55 °C (+14 °F to +131 °F) • Wymiary: 440 mm × 300 mm × 44 mm (17.32”× 11.81”× 1.73") (L × W × H) • Waga: 2.35kg (5.18 lb) • Zasilanie: 100–240 VAC; 50/60 Hz; Idling: 6W Full load: 265W | C | 847 | ZAM
Switch |  | S3226-24ET-240 | Niezarządzalny przełącznik 26-portowy / PoE 240W / desktop-rack • 8-pinowe zasilanie PoE, Zasięg PoE do 250 m, Funkcja PoE watchdog, Izolacja Portów • 2xPort 90W (pomarańczowy) • Port 1-24：16 × RJ45 10/100 Mbps (PoE) • Port 25-26：2 × RJ45 10/100/1000 Mbps (combo) • Port 25-26：2 × SFP 1000 Mbps (uplink/combo) • Standardy PoE: IEEE 802.3at/af; IEEE 802.3at;Hi-PoE; Port 1-2≤ 90W,Port 3-16≤30W • Standardy komunikacyjne: IEEE802.3, IEEE802.3u, IEEE802.3x, IEEE802.3ab, IEEE802.3z • Switching Capacity:8.8Gbps • Packet Forwarding Rate: 6.55 Mpps • Packet Buffer Size: 4Mb • MAC Table Size: 8K Byte • Zakres temperatury pracy : –10 °C to +55 °C (+14 °F to +131 °F) • Wymiary: 440 mm × 300 mm × 44 mm (17.32”× 11.81”× 1.73") (L × W × H) • Waga: 2.47kg (5.45 lb) • Zasilanie: 100–240 VAC; 50/60 Hz; Idling: 8.5W Full load: 265W | C | 917 | ZAM
Switch |  | S3226-24ET-375 | Niezarządzalny przełącznik 26-portowy / PoE 375W / desktop-rack • 8-pinowe zasilanie PoE, Zasięg PoE do 250 m, Funkcja PoE watchdog, Izolacja Portów • 2xPort 90W (pomarańczowy) • Port 1-24：16 × RJ45 10/100 Mbps (PoE) • Port 25-26：2 × RJ45 10/100/1000 Mbps (combo) • Port 25-26：2 × SFP 1000 Mbps (uplink/combo) • Standardy PoE: IEEE 802.3at/af; IEEE 802.3at;Hi-PoE; Port 1-2≤ 90W,Port 3-16≤30W • Standardy komunikacyjne: IEEE802.3, IEEE802.3u, IEEE802.3x, IEEE802.3ab, IEEE802.3z • Switching Capacity:8.8Gbps • Packet Forwarding Rate: 6.55 Mpps • Packet Buffer Size: 4Mb • MAC Table Size: 8K Byte • Zakres temperatury pracy : –10 °C to +55 °C (+14 °F to +131 °F) • Wymiary: 440 mm × 300 mm × 44 mm (17.32”× 11.81”× 1.73") (L × W × H) • Waga: 2.65kg (5.78 lb) • Zasilanie: 100–240 VAC; 50/60 Hz; Idling: 8.5W Full load: 375W | C | 1243 | ZAM
Gigabit Ethernet PoE
Switch |  | PFS3006-4GT-60-V2 | Niezarządzalny przełącznik 6-portowy / PoE 60W / desktop-wall • 8-pionowe zasilanie PoE, Zasięg PoE do 250 m, Funkcja PoE watchdog • Port Hi-PoE 60W (pomarańczowy) • Port 1-4: 4 × RJ-45 10/100/1000 Mbps（PoE） • Port 5-6: 2 × RJ-45 10/100/1000 Mbps（uplink） • Standardy PoE: IEEE 802.3af; IEEE 802.3at; Hi-PoE; Port 1≤60 W（Hi-PoE）,port 2-4 ≤30 W • Standardy komunikacyjne: IEEE802.3; IEEE802.3u; IEEE802.3ab; IEEE802.3x • Switching Capacity: 14 Gbps • Packet Forwarding Rate: 8.928 Mpps • Packet Buffer Size: 1 Mbit • MAC Table Size: 2K • Zakres temperatury pracy : –10 °C to +55 °C (+14 °F to +131 °F) • Wymiary: 130mm × 85mm × 26mm (5.12"" × 3.35"" × 1.02"")（L×W×H） • Waga: 0.30 kg（0.64 lb） • Zasilanie: DC 48V - 57V; Idling: 0.96 W Full load: 60 W | C | 237 | MAG
Switch |  | PFS3010-8GT-96-V2 | Niezarządzalny przełącznik 10-portowy / PoE 96W / desktop • 8-pionowe zasilanie PoE, Zasięg PoE do 250 m, Funkcja PoE watchdog • Port Hi-PoE 90W (czerwony) • Port 1–8: 8 × RJ-45 10/100/1000 Mbps (PoE) • Port 9-10: 2 × RJ-45 10/100/1000 Mbps (uplink) • Standardy IEEE802.3af; IEEE802.3at; Hi-PoE; IEEE802.3bt; Port 1≤ 90 W, port 2-8 ≤ 30W • Standardy komunikacyjne: IEEE802.3; IEEE802.3u; IEEE802.3ab; IEEE802.3x • Switching Capacity: 20 Gbps • Packet Forwarding Rate: 11.9 Mpps • Packet Buffer Size: 1.5 Mbit • MAC Table Size: 4K • Zakres temperatury pracy : –10 °C to +55 °C (+14 °F to +131 °F) • Wymiary: 190 mm × 100 mm × 30 mm (7.48"" × 3.93"" × 1.18"")(L × W × H) • Waga: 0.50 kg (1.10 lb)) • Zasilanie: 48 V-57 V DC; Idling: 3 W Full load: 96 W | C | 485 | MAG
Switch |  | PFS3218-16GT-135 | Niezarządzalny przełącznik 18-portowy / PoE 135W / desktop • 8-pionowe zasilanie PoE, • Port1-16: 16 × 10/100/1000Base-T (PoE) • Port17-18: 2 × SFP 1000 Mbps • Standardy IEEE802.3af; IEEE802.3at; Port 1-16≤30W • Standardy komunikacyjne: IEEE802.3，IEEE802.3u，IEEE802.3X，IEEE 802.3ab，IEEE 802.3z • Switching Capacity: 36 Gbps • Packet Forwarding Rate: 26.784 Mpps • Packet Buffer Size: 4.1 Mbit • MAC Table Size: 8K • Zakres temperatury pracy : –10 °C to +55 °C (+14 °F to +131 °F) • Wymiary: 285.0 mm × 189.5 mm × 43.7 mm (L × W × H) • Zasilanie: 100 VAC～240 VAC; Full load：135 W | C | 874 | ZAM
Switch |  | PFS3220-16GT-240-V2 | Niezarządzalny przełącznik 20-portowy / PoE 240W / desktop-rack • 8-pionowe zasilanie PoE, • 2x Port Hi-PoE 90W (czerwony) • Port1-16：16 × 10/100/1000Base-T (PoE); • Port17-18：2× 10/100/1000Base-T（uplink） • Port19-20：2 × 1000Base-X（uplink） • Standardy IEEE802.3af; IEEE802.3at; Hi-PoE; IEEE802.3bt; Port1-2≤ 90W,Port3-16≤30W • Standardy komunikacyjne: IEEE802.3，IEEE802.3u，IEEE802.3X，IEEE 802.3ab，IEEE 802.3z • Switching Capacity: 52 Gbps • Packet Forwarding Rate: 29,76 Mpps • Packet Buffer Size: 4 Mbit • MAC Table Size: 8K • Zakres temperatury pracy : –10 °C to +55 °C (+14 °F to +131 °F) • Wymiary: 440 mm × 300 mm × 44 mm (17.32" × 11.81" × 1.73") (L × W × H) • Zasilanie: 100 VAC～240 VAC; 7 W Full load：240 W | C | 1106 | MAG
Switch |  | S3220-16GT-190 | Niezarządzalny przełącznik 20-portowy / PoE 190W / desktop-rack • 8-pinowe zasilanie PoE, Zasięg PoE do 250 m, Funkcja PoE watchdog, Izolacja Portów • 2xPort 90W (czerwony) • Port 1-16：16 × RJ45 10/100/1000 Mbps (PoE) • Port 17-18：2 × RJ45 10/100/1000 Mbps (uplink) • Port 19-20：2 × SFP 1000 Mbps (uplink) • Standardy PoE: IEEE 802.3at/af; IEEE 802.3at;Hi-PoE; Port 1-2≤ 90W,Port 3-16≤30W • Standardy komunikacyjne: IEEE802.3, IEEE802.3u, IEEE802.3x, IEEE802.3ab, IEEE802.3z • Switching Capacity:40Gbps • Packet Forwarding Rate: 29,76 Mpps • Packet Buffer Size: 4Mb • MAC Table Size: 8K Byte • Zakres temperatury pracy : –10 °C to +55 °C (+14 °F to +131 °F) • Wymiary: 440 mm × 220 mm × 44 mm (17.32”× 11.81”× 1.73") (L × W × H) • Waga: 2.26 kg (4.98 lb) • Zasilanie: 100–240 VAC; 50/60 Hz; Idling: 8,3W Full load: 212W | C | 962 | ZAM
Switch |  | S3220-16GT-240 | Niezarządzalny przełącznik 20-portowy / PoE 240W / desktop-rack • 8-pinowe zasilanie PoE, Zasięg PoE do 250 m, Funkcja PoE watchdog, Izolacja Portów • 2xPort 90W (czerwony) • Port 1-16：16 × RJ45 10/100/1000 Mbps (PoE) • Port 17-18：2 × RJ45 10/100/1000 Mbps (uplink) • Port 19-20：2 × SFP 1000 Mbps (uplink) • Standardy PoE: IEEE 802.3at/af; IEEE 802.3at;Hi-PoE; Port 1-2≤ 90W,Port 3-16≤30W • Standardy komunikacyjne: IEEE802.3, IEEE802.3u, IEEE802.3x, IEEE802.3ab, IEEE802.3z • Switching Capacity:40Gbps • Packet Forwarding Rate: 29,76 Mpps • Packet Buffer Size: 4Mb • MAC Table Size: 8K Byte • Zakres temperatury pracy : –10 °C to +55 °C (+14 °F to +131 °F) • Wymiary: 440 mm × 220 mm × 44 mm (17.32”× 11.81”× 1.73") (L × W × H) • Waga: 2.39 kg (4.98 lb) • Zasilanie: 100–240 VAC; 50/60 Hz; Idling: 8,3W Full load: 240W | C | 1058 | ZAM
Switch |  | S3228-24GT-240 | Niezarządzalny przełącznik 28-portowy / PoE 240W / desktop-rack • 8-pinowe zasilanie PoE, Zasięg PoE do 250 m, Funkcja PoE watchdog, Izolacja Portów • 2xPort 90W (czerwony) • Port 1-24：24 × RJ45 10/100/1000 Mbps (PoE) • Port 25-26：2 × RJ45 10/100/1000 Mbps (uplink) • Port 27-28：2 × SFP 1000 Mbps (uplink) • Standardy PoE: IEEE 802.3at/af; IEEE 802.3at;Hi-PoE; Port 1-2≤ 90W,Port 3-24≤30W • Standardy komunikacyjne: IEEE802.3, IEEE802.3u, IEEE802.3x, IEEE802.3ab, IEEE802.3z • Switching Capacity:40Gbps • Packet Forwarding Rate: 29,76 Mpps • Packet Buffer Size: 4Mb • MAC Table Size: 8K Byte • Zakres temperatury pracy : –10 °C to +55 °C (+14 °F to +131 °F) • Wymiary: 440 mm × 220 mm × 44 mm (17.32”× 11.81”× 1.73") (L × W × H) • Waga: 2.5 kg (4.98 lb) • Zasilanie: 100–240 VAC; 50/60 Hz; Idling: 8,3W Full load: 240W | C | 1396 | ZAM
Switch |  | S3228-24GT-375 | Niezarządzalny przełącznik 28-portowy / PoE 240W / desktop-rack • 8-pinowe zasilanie PoE, Zasięg PoE do 250 m, Funkcja PoE watchdog, Izolacja Portów • 2xPort 90W (czerwony) • Port 1-24：24 × RJ45 10/100/1000 Mbps (PoE) • Port 25-26：2 × RJ45 10/100/1000 Mbps (uplink) • Port 27-28：2 × SFP 1000 Mbps (uplink) • Standardy PoE: IEEE 802.3at/af; IEEE 802.3at;Hi-PoE; Port 1-2≤ 90W,Port 3-24≤30W • Standardy komunikacyjne: IEEE802.3, IEEE802.3u, IEEE802.3x, IEEE802.3ab, IEEE802.3z • Switching Capacity:40Gbps • Packet Forwarding Rate: 29,76 Mpps • Packet Buffer Size: 4Mb • MAC Table Size: 8K Byte • Zakres temperatury pracy : –10 °C to +55 °C (+14 °F to +131 °F) • Wymiary: 440 mm × 220 mm × 44 mm (17.32”× 11.81”× 1.73") (L × W × H) • Waga: 2.5 kg (4.98 lb) • Zasilanie: 100–240 VAC; 50/60 Hz; Idling: 12,5W Full load: 400W | C | 1635 | ZAM
PRZEŁĄCZNIKI ZARZĄDZALNE PoE
Fast Ethernet
Switch |  | PFS4218-16ET-240-V3 | Zarządzalny przełącznik 18-portowy / Layer 2 / PoE 240W / desktop-rack • 8-pionowe zasilanie PoE, Zasięg PoE do 250 m, Funkcja PoE watchdog • 2x Port Hi-PoE 90W (czerwony) • Port 1-16: 16 × RJ-45 10/100 Mbps; • Port 17-18: 2 × RJ-45 10/100/1000 Mbps; • Port 17-18: 2 × SFP 1000 Mbps (combo) • Standardy IEEE802.3af; IEEE802.3at; Hi-PoE; IEEE802.3bt; Port 1-2 ≤ 90 W, Port 3-16 ≤ 30 W, • Standardy komunikacyjne: IEEE802.3; IEEE802.3u; IEEE802.3X; IEEE 802.3ab; IEEE 802.3z • Switching Capacity: 8.8 Gbps • Packet Forwarding Rate: 5.36 Mpps • Packet Buffer Size: 2.75 Mbit • MAC Table Size: 4K • Waga 3.39 kg (7.47 lb) • Zakres temperatury pracy : –10 °C to +55 °C (+14 °F to +131 °F) • 440 mm × 300 mm × 44 mm (17.32" × 11.81" × 1.73") (L × W × H) • Zasilanie: 100–240 VAC, 50/60 Hz, 6 A; Full load：240 W | C | 948 | MAG
Switch |  | PFS4226-24ET-360-V3 | Zarządzalny przełącznik 26-portowy / Layer 2 / PoE 360W / desktop-rack • 8-pionowe zasilanie PoE, Zasięg PoE do 250 m, Funkcja PoE watchdog • 2x Port Hi-PoE 90W (czerwony) • Port 1-24: 24 × RJ-45 10/100 Mbps; • Port 25-26: 2 × RJ-45 10/100/1000 Mbps; • Port 25-26: 2 × SFP 1000 Mbps (combo) • Standardy IEEE802.3af; IEEE802.3at; Hi-PoE; IEEE802.3bt; Port 1-2 ≤ 90 W, Port 3-24 ≤ 30 W • Standardy komunikacyjne: IEEE802.3; IEEE802.3u; IEEE802.3X; IEEE 802.3ab; IEEE 802.3z • Switching Capacity: 8.8 Gbps • Packet Forwarding Rate: 6.55 Mpps • Packet Buffer Size: 2.75 Mbit • MAC Table Size: 4K • Waga 3.39 kg (7.47 lb) • Zakres temperatury pracy : –10 °C to +55 °C (+14 °F to +131 °F) • 440 mm × 300 mm × 44 mm (17.32" × 11.81" × 1.73") (L × W × H) • Zasilanie: 100–240 VAC, 50/60 Hz, 6 A; Full load：360 W | C | 1232 | MAG
PRZEŁĄCZNIKI INDUSTRIALNE NIEZARZĄDZALNE
Fast Ethernet
Switch |  | PFS3110-8T | 10-portowy przełącznik Interfejsy: • 8x RJ45 100M • 1x SFP 1000M • 1x RJ45 1000M • Zasilanie: 12 V DC • Wymiary: 150 mm × 100 mm × 42 mm • Temperatura pracy: –40 °C to +70 °C | C | 263 | MAG
PRZEŁĄCZNIKI INDUSTRIALNE NIEZARZĄDZALNE POE
Fast Ethernet
Switch |  | PFS3103-1GT1ET-60-V2 | Niezarządzalny 3-portowy / hardened / szyna DIN / PoE 60W • 8-pionowe zasilanie PoE, Zasięg PoE do 250 m, Funkcja PoE watchdog • Port 3：1 × RJ-45 10/100M（PoE） •Port 2：1 × RJ-45 10/100/1000M（PoE） •Port 1：1 × SFP 100/1000M（Uplink） • 2x Port Hi-PoE 60W (pomarańczowy) • Standardy PoE: IEEE802.3af/ IEEE802.3at/ Hi-PoE port 2-3 ≤ 60 W • Standardy komunikacyjne: IEEE802.3，IEEE802.3u，IEEE802.3X，IEEE 802.3ab，IEEE 802.3z • Switching Capacity: 7.6 Gbps • Packet Forwarding Rate: 4.17 Mbps • Packet Buffer Size: 1 Mbit • MAC Table Size: 8K Byte • Zakres temperatury pracy : –30 °C to +65 °C (+14 °F to +131 °F) • Wymiary: 105 mm × 75 mm × 30 mm (4.13" × 2.95" × 1.18") (L × W × H) • Waga: 0.56 kg (1.23 lb) • Zasilanie: 53 VDC, 1.13 A); Idling: 3 W Full load: 60 W | C | 319 | MAG
Switch |  | PFS3106-4ET-60-V2 | Niezarządzalny 6-portowy / hardened / szyna DIN / PoE 60W • 8-pionowe zasilanie PoE, Zasięg PoE do 250 m, Funkcja PoE watchdog • Port 1-4: 4× RJ-45 10/100 M (PoE); • Port 5: 1 × RJ-45 10/100/1000 M (Uplink) ; • Port 6: 1 × SFP 1000 M (Uplink)) • Port Hi-PoE 60W (pomarańczowy) • Standardy PoE: IEEE802.3af/ IEEE802.3at/ Hi-PoE Port 1 ≤ 60W , Port 2-4 ≤ 30W • Standardy komunikacyjne: IEEE802.3，IEEE802.3u，IEEE802.3X，IEEE 802.3ab，IEEE 802.3z • Switching Capacity: 7.6 Gbps • Packet Forwarding Rate: 4.17 Mbps • Packet Buffer Size: 1 Mbit • MAC Table Size: 8K Byte • Zakres temperatury pracy : –30 °C to +65 °C (+14 °F to +131 °F) • Wymiary: 150 mm × 100 mm × 42 mm (5.91" × 3.94" × 1.65") (L × W × H) • Waga: 0.57 kg (1.23 lb) • Zasilanie: 53 VDC, 1.13 A); Idling: 6.3W Full load: 60W | C | 311 | MAG
Switch |  | PFS3110-8ET-96-V2 | Niezarządzalny 10-portowy / hardened / szyna DIN / PoE 96W • 8-pionowe zasilanie PoE, Zasięg PoE do 250 m, Funkcja PoE watchdog • Port 1-8: 8 × RJ-45 10/100 M (PoE) • Port 9: 1 × RJ-45 10/100/1000 M (Uplink) • Port 10: 1 × SFP 1000 M (Uplink) • 2x Port Hi-PoE 90W (czerwony) • Standardy PoE: IEEE802.3af/ IEEE802.3at/ Hi-PoE Port 1–2 ≤ 90W (BT), Port 3-8 ≤ 30W, • Standardy komunikacyjne: IEEE802.3，IEEE802.3u，IEEE802.3X，IEEE 802.3ab，IEEE 802.3z • Switching Capacity: 7.6 Gbps • Packet Forwarding Rate: 4.17 Mbps • Packet Buffer Size: 1 Mbit • MAC Table Size: 8K Byte • Zakres temperatury pracy : –30 °C to +65 °C (+14 °F to +131 °F) • Wymiary: 150 mm × 100 mm × 42 mm (5.91" × 3.94" × 1.65") (L × W × H) • Waga: 0.57 kg (1.23 lb) • Zasilanie: 53 VDC, 1.13 A); Idling: 6.3W Full load: 96W | C | 414 | MAG
Switch |  | PFS3206-4P-96 | Niezarządzalny 6-portowy / hardened / szyna DIN / PoE 96W • 8-pionowe zasilanie PoE, • Port 1-3: 3 × RJ-45 10/100 M (PoE) • Port 4: 1 × RJ-45 10/100/1000 M (PoE) • Port 5-6: 2 × SFP 1000 M (Uplink) • Port Hi-PoE 60W • Standardy PoE: IEEE802.3af/ IEEE802.3at/ Hi-PoE Port 1–2 ≤ 90W (BT), Port 3-8 ≤ 30W, • Standardy komunikacyjne: IEEE802.3，IEEE802.3u，IEEE802.3X，IEEE 802.3ab，IEEE 802.3z • Switching Capacity: 6.8 Gbps • Packet Forwarding Rate: 4.91 Mbps • Packet Buffer Size: 1 Mbit • MAC Table Size: 8K Byte • Zakres temperatury pracy : –30 °C to +65 °C (+14 °F to +131 °F) • Wymiary: 150 mm × 100 mm × 30 mm5.9" × 3.9" × 1.2")"(L × W × H) • Waga: 0.57 kg (1.23 lb) • Zasilanie: 53 VDC, 1.13 A); Idling: 6.3W Full load: 96W | C | 324 | MAG
Switch |  | LR2110-8ET-120-V2 | Niezarządzalny 10-portowy / hardened / szyna DIN / PoE 120W • 8-pionowe zasilanie PoE, ePoE 800m • Port 1-8: 8 × RJ-45 10/100 Mbps • Port 9: 1 × RJ-45 10/100/1000 Mbps • Port 10: 1 × SFP 1000 Mbps • 2x Port Hi-PoE 90W (czerwony) • Standardy PoE: IEEE 802.3af；IEEE 802.3at；IEEE 802.3bt Port 1,5 ≤90 W Port 2,3,4,6,7,8 ≤30 W • Standardy komunikacyjne: IEEE802.3，IEEE802.3u，IEEE802.3X，IEEE 802.3ab，IEEE 802.3z • Switching Capacity: 8.8 Gbps • Packet Forwarding Rate: 5.36 Mpps • Packet Buffer Size: 2.75 Mbit •Jumbo Frame: 9216 Byte • MAC Table Size: 8K Byte • Zakres temperatury pracy : –30 °C to +65 °C (+14 °F to +131 °F) • Wymiary: 150 mm × 100 mm × 30 mm5.9" × 3.9" × 1.2")"(L × W × H) • Waga: 0.57 kg (1.23 lb) • Zasilanie: 54 VDC, 2.22 A; Idling: 3.2 W Full load: 120 W | C | 720 | MAG
Gigabit Ethernet PoE
Switch |  | PFS3211-8GT-120-V2 | Niezarządzalny 10-portowy / hardened / szyna DIN / PoE 120W • 8-pionowe zasilanie PoE, Zasięg PoE do 250 m, Funkcja PoE watchdog • Port 1-8: 8 × RJ-45 10/100/1000 Mbps (PoE); • Port 9-10: 2 × SFP 1000 Mbps (uplink); • Port 11: 1 × RJ-45 10/100/1000 Mbps (uplink) • 2x Port Hi-PoE 90W (czerwony) • Standardy PoE: IEEE802.3af/ IEEE802.3at/ Hi-PoE Port 1-2 ≤ 90 W Port 3-8 ≤30 W • Standardy komunikacyjne: IEEE802.3，IEEE802.3u，IEEE802.3X，IEEE 802.3ab，IEEE 802.3z • Switching Capacity: 33 Gbps • Packet Forwarding Rate: 16.37 Mpps • Packet Buffer Size: 1.75 Mbit • Zakres temperatury pracy : –30 °C to +65 °C (+14 °F to +131 °F) • Wymiary:150 mm × 110 mm × 42 mm (5.91" × 4.33" × 1.65") (L × W × H) • Waga: 0.67 kg (1.48 lb) • Zasilanie: 54 VDC, 2.22 A; Idling: 5 W Full load: 120 W | C | 711 | MAG
MANAGED INDUSTRIAL POE SWITCH
Fast Ethernet
Switch |  | HS4408-4ET-96 | Zarządzalny 8-portowy / hardened / szyna DIN / PoE 96W • 8-pionowe zasilanie PoE, Zasięg PoE do 250 m, Funkcja PoE watchdog • Port 1-4: 4 × RJ-45 10/100/ Mbps (PoE); • Port 5-8: 4 × SFP 100/1000 Mbps (uplink); • 1x Port Hi-PoE 90W (czerwony) • Standardy PoE: IEEE802.3af/ IEEE802.3at/bt/ Hi-PoE Port 1 ≤ 90 W Port 2-4≤30 W • Standardy komunikacyjne: IEEE802.3，IEEE802.3u，IEEE802.3X，IEEE 802.3ab，IEEE 802.3z • Switching Capacity: 8,8 Gbps • Packet Forwarding Rate: 6,54 Mpps • Packet Buffer Size: 4,1 Mbit • Zakres temperatury pracy : –30 °C to +65 °C (+14 °F to +131 °F) • Wymiary:153 mm × 110 mm × 42 mm (5.91" × 4.33" × 1.65") (L × W × H) • Waga:1,22kg (2,69 lb) • Zasilanie: 48-59 VDC, 2.22 A; Idling: 6 W Full load:96 W | C | 485 | MAG
Switch |  | HS4412-8ET-120 | Zarządzalny 12-portowy / hardened / szyna DIN / PoE 120W • 8-pionowe zasilanie PoE, Zasięg PoE do 250 m, Funkcja PoE watchdog • Port 1-8: 8 × RJ-45 10/100/ Mbps (PoE); • Port 9-12: 4 × SFP 100/1000 Mbps (uplink); • 1x Port Hi-PoE 90W (czerwony) • Standardy PoE: IEEE802.3af/ IEEE802.3at/bt/ Hi-PoE Port 1-2 ≤ 90 W Port 3-8≤30 W • Standardy komunikacyjne: IEEE802.3，IEEE802.3u，IEEE802.3X，IEEE 802.3ab，IEEE 802.3z • Switching Capacity: 9,6 Gbps • Packet Forwarding Rate: 7,14 Mpps • Packet Buffer Size: 4,1 Mbit • Zakres temperatury pracy : –30 °C to +65 °C (+14 °F to +131 °F) • Wymiary:153 mm × 110 mm × 42 mm (5.91" × 4.33" × 1.65") (L × W × H) • Waga:1,27kg (2,8 lb) • Zasilanie: 48-59 VDC, 2.22 A; Idling: 6 W Full load:96 W | C | 614 | MAG
PoE Extender
Switch |  | PFT1300 | PoE extender / szyna DIN / 1xPoE we 2xPoE wyj • Port 1 × RJ-45 10/100/ Mbps (PoE in); • Port 2 × RJ45 10/100 Mbps (PoE out); | C | 97 | MAG
Switch |  | PFT1500 | PoE extender / hardened / szyna DIN / 1xPoE we 4xPoE wyj • 8-pionowe zasilanie PoE, Zasięg PoE do 250 m, Funkcja PoE watchdog • Port 1 × RJ-45 10/100/1000M (PoE we) • Port 5× RJ-45 10/100 M (PoE) • Port 10: 1 × SFP 1000 M (Uplink) • 1x Port 90W (czerwony) • Standardy PoE: IEEE802.3af/ IEEE802.3at/ Hi-PoE Port 1 ≤ 90W (BT), Port 2-4- ≤ 30W, • Standardy komunikacyjne: IEEE802.3，IEEE802.3u，IEEE802.3X，IEEE 802.3ab，IEEE 802.3z • Switching Capacity: 2.8 Gbps • Packet Forwarding Rate: 2.08 Mbps • Packet Buffer Size: 1 Mbit • MAC Table Size: 4K Byte • Zakres temperatury pracy : –30 °C to +65 °C (+14 °F to +131 °F) • Wymiary: 150 mm × 100 mm × 30 mm (L × W × H) • Waga: 0.47 kg (1.23 lb) • Zasilanie: PoE-In 48-53 VDC, 1.13 A); Idling:5W Full load: 90W | C | 308 | MAG
MODUŁY SFP
Transmisja |  | GSFP-850-MMF | 1 Gb/s, TX 850 nm, RX 850 nm; 550 m; -40°C~85°C; transmisja po dwóch włóknach, światłowód wielomodowy, złącze LC | D | 254 | MAG
Transmisja |  | GSFP-1310R-20-SMF | 1 Gb/s, TX 1550 nm, RX 1310 nm; 20 km; -40°C~85°C; transmisja dwukierunkowa po jednym włóknie, światłowód jednomodowy, złącze LC | D | 375 | MAG
Transmisja |  | GSFP-1310T-20-SMF | 1 Gb/s, TX 1310 nm, RX 1550 nm; 20 km; -40°C~85°C; transmisja dwukierunkowa po jednym włóknie, światłowód jednomodowy, złącze LC | D | 375 | MAG
Transmisja |  | TSFP-850-MMF | 10 Gb/s, TX 850 nm, RX 850 nm; 300 m; -40°C~85°C; transmisja po dwóch włóknach, światłowód wielomodowy, złącze LC | D | 829 | ZAM
ACCESS POINT - PUNKTY DOSTĘPOWE
Punkt dostępowy sufitowy |  | EAP5212-C | Bezprzewodowy punk dostępow AC1200 / FIT-FAT / sufitowy • 1x 10/100/1000 Mbps Base-T RJ-45; • 1x 10/100/1000 Mbps Base-T RJ-45(WAN, PoE) • Roaming; MU-MIMO; • Standardy bezprzewodowe: 2.4 GHz: IEEE 802.11b/g/n; 5 GHz: IEEE 802.11a/n/ac • Szerokość kanału: 20/40/80 MHz - - 2.4 GHz: 300 Mbps; 5 GHz: 867 Mbps • Wzmocnienie anteny: 2.4 GHz: 4.6 dBi; 5 GHz: 4.0 dBi • Typ Anteny: 360° • Zasilanie: 12V max 10W / PoE | D | 459 | ZAM
Punkt dostępowy sufitowy |  | EAP6218-C | Bezprzewodowy punk dostępowy AX 1800 / FIT-FAT / sufitowy • 1x 10/100/1000 Mbps Base-T RJ-45; • 1x 10/100/1000 Mbps Base-T RJ-45 (WAN, PoE) • Roaming; MU-MIMO; • Standardy bezprzewodowe: 2.4 GHz: IEEE 802.11b/g/n/ax; 5 GHz: IEEE 802.11a/n/ac/ax • Szerokość kanału: 20/40/80 MHz - 2.4 GHz: 574 Mbps; 5 GHz: 1201 Mbpss • Wzmocnienie anteny: 2.4 GHz: 4.6 dBi; 5 GHz: 4.0 dBi • Typ Anteny: 360° • Zasilanie: 12V max 15W / PoE | D | 655 | MAG
Punkt dostępowy sufitowy |  | EAP6230-C | Bezprzewodowy punk dostępowy AX 3000 / FIT-FAT / sufitowy • 1x 10/100/1000 Mbps Base-T RJ-45 (WAN, PoE) • Roaming; MU-MIMO; • Standardy bezprzewodowe: 2.4 GHz: IEEE 802.11b/g/n/ax; 5 GHz: IEEE 802.11a/n/ac/ax • Szerokość kanału: 20/40/80/160 MHz - 2.4 GHz: 574 Mbps; 5 GHz: 2402 Mbps • Wzmocnienie anteny: 2.4 GHz: 4 dBi; 5 GHz: 5 dBi • Typ Anteny: 360° • Zasilanie: 12V max 15W / PoE | D | 1083 | ZAM
Punkt dostępowy ścienny |  | EAP6218-W | Bezprzewodowy punk dostępowy AX 1800 / FIT-FAT / ścienny • 1x 10/100/1000 Mbps Base-T RJ-45 (WAN, PoE); • 1x 10/100/1000 Mbps Base-T RJ-45 (LAN); • 1x 10/100/1000 Mbps Base-T RJ-45 (Pass Through) • Roaming; MU-MIMO; • Standardy bezprzewodowe: 2.4 GHz: IEEE 802.11b/g/n/ax; 5 GHz: IEEE 802.11a/n/ac/ax • Szerokość kanału: 20/40/80 MHz - 2.4 GHz: 574 Mbps; 5 GHz: 1201 Mbps • Wzmocnienie anteny: 2.4 GHz: 1.7 dBi; 5 GHz: 2.9 dBi • Typ Anteny: 360° • Zasilanie: 12V max 12W / PoE | D | 1163 | ZAM
Punkt dostępowy ścienny |  | EAP6230-W | Bezprzewodowy punk dostępowy AX 3000 / FIT-FAT / ścienny • 1x 10/100/1000 Mbps Base-T RJ-45 (WAN, PoE); • 4x 10/100/1000 Mbps Base-T RJ-45 (LAN); • 2x 10/100/1000 Mbps Base-T RJ-45 (Pass Through) • Roaming; MU-MIMO; • Standardy bezprzewodowe: 2.4 GHz: IEEE 802.11b/g/n/ax; 5 GHz: IEEE 802.11a/n/ac/ax • Szerokość kanału: 20/40/80/160 MHz - 2.4 GHz: 574 Mbps; 5 GHz: 2402 Mbps • Wzmocnienie anteny: 2.4 GHz: 1.7 dBi; 5 GHz: 2.9 dBi • Typ Anteny: 360° • Zasilanie: 12V max 15W / PoE | D | 1548 | ZAM
Punkt dostępowy zewnętrzny |  | EAP6218-O | Bezprzewodowy punk dostępowy AX 1800 / FIT-FAT / zewnętrzny • 1x 10/100/1000 Mbps Base-T RJ-45 (WAN, PoE) • Roaming; MU-MIMO; • Standardy bezprzewodowe: 2.4 GHz: IEEE 802.11b/g/n/ax; 5 GHz: IEEE 802.11a/n/ac/ax • Szerokość kanału: 20/40/80 MHz - 2.4 GHz: 574 Mbps; 5 GHz: 1201 Mbps • Wzmocnienie anteny: 6 dBi • Typ Anteny: 360° • Zasilanie: 12V max 15W / PoE | D | 1994 | ZAM
KONTROLER DLA SIECI BEZPRZEWODOWEJ
Kontoler sieci bezprzewodowej |  | EAC10-P | Kontroler dla sieci bezprzewodowej dla 10 AP • Multi WAN router / firewall / VPN • Port 1-8: 8 × 10/100/1000Base-T RJ-45/PoE Out IEEE 802.3af; • Port 9-10: 2 × 10/100/1000Base-T RJ-45 • Maximum Number of Manageable APs: 10 • Zasilanie: 54 VDC, 1.33 A; Idling: 8 W; Full load: 72 W | D | 1203 | MAG
Kontoler sieci bezprzewodowej |  | EAC64 | Kontroler dla sieci bezprzewodowej dla 10 AP • Router / firewall / VPN • 1x WAN 10/100/1000Base-T RJ-45 • 4x LAN 10/100/1000Base-T RJ-45 • Maximum Number of Manageable APs: 64 • Zasilanie: 100–240 VAC, 50/60 Hz, 2A; Idling: 0.96 W; Full load: 12 W | D | 1662 | ZAM
Kontoler sieci bezprzewodowej |  | EAC256 | Kontroler dla sieci bezprzewodowej dla 256AP • Router / firewall / VPN • 1x WAN 10/100/1000Base-T RJ-45 • 4x LAN 10/100/1000Base-T RJ-45 • Maximum Number of Manageable APs: 256 • Zasilanie: 100–240 VAC, 50/60 Hz, 2A; Idling: 0.96 W; Full load: 12 W | D | 3322 | ZAM
STACJE DOKUJĄCE
Adapter |  | TC31 | Adapter RJ45 - USB-C • Przesył danych z wysoką prędkością dzięku USB 3.0 • Transmisja do 1000 Mb/s i kompatybilność wsteczna przy 100 Mb/s i 10 Mb/s. • Uszczelniona, w pełni metalowa obudowa z skutecznym odprowadzeniem ciepła | C | 64 | MAG
Adapter |  | TC31H | Adapter USB-C - HDMI • Obsługuje port USB 3.1 typu C do przesyłania danych z szybkością 10 Gb/s. • Obsługa sygnału 4K • Uszczelniona, w pełni metalowa obudowa z wydajnym odprowadzaniem ciepła | C | 55 | MAG
Stacje dokujące |  | TC35 | Stacja dokująca USB 3.1 typu C 5 w 1 na HDMI + USB 3.0 + PD • Obsługuje port USB 3.1 typu C do przesyłania danych z szybkością 10 Gb/s. • 3 porty USB 3.0. • Ładowanie podłączonych urządzeń do 100W • Plug and play, nie wymaga żadnej konfiguracji i jest zintegrowany | C | 99 | MAG
Stacje dokujące |  | TC37 | Stacja dokująca USB 3.1 typu C - 7 w 1 • 1x USB 3.1 Type-C • 3xUSB 3.0 GEN1 + 1xHDMI 4K@30 Hz + 1xSD/F + PD Docking Station • wsparcie dla ładowania urządzeń do 100W • Metalowa obudowa ze skutecznym odprowadzeniem ciepła | C | 114 | ZAM
Stacje dokujące |  | TC38 | Stacja dokująca USB 3.1 typu C - 8 w 1 • 1x USB 3.1 Type-C • 3xUSB 3.0 GEN1 + 1xHDMI 4K@30 Hz + RJ45(10/100/1000 Mbps) + 1xSD/F + PD Docking Station • wsparcie dla ładowania urządzeń do 100W • Metalowa obudowa ze skutecznym odprowadzeniem ciepła | C | 161 | ZAM
Stacje dokujące |  | TC39 | Stacja dokująca USB 3.1 Type-C 9 w 1 na USB 3.0 + HDMI + RJ45 + VGA + SD/TF + PD • Obsługuje port USB 3.1 typu C do przesyłania danych z szybkością 10 Gb/s. • 3 porty USB 3.0. • Wbudowany port RJ-45 z szybkością transmisji do 1000 Mb/s i kompatybilnością wsteczną przy 100 Mb/s i 10 Mb/s. • Obsługuje odczyt i zapis na kartach SD/TF. • Porty VGA i HDMI • Ładowanie podłączonych urządzeń do 100W | C | 171 | MAG
SZAFY TECHNICZNE
Szafy 19"
Szafy 19" |  | PFC200D-6U4D | Szafa rack 19” 6U • Estetyczny wygląd • Standardowy uchwyt 19" • Możliwość montażu na ścianie oraz podłodze • Zdejmowany panel boczny, ułatwiający dostęp do wnętrza • Wejście kablowe w górnej pokrywie i panelu dolnym | D | 912 | ZAM
Wyposażenie szaf technicznych
Wyposażenie szaf technicznych |  | PFC610-8D | Półka do szaf rack 19" • Wykonana z SPCC | D | 203 | ZAM
Wyposażenie szaf technicznych |  | PFC610-4D | Półka do szaf rack 19" • Wykonana z SPCC | D | 150 | ZAM
Wyposażenie szaf technicznych |  | ZZM10/PDU(8 European 250) | Listwa zasilająca 8 gniazd do montażu w szafie rack 19" • Zabezpieczenie temperaturowe i nadprądowe • Odporność na przepięcia • Szybki czas reakcji • Wskaźnik stanu pracy | D | 662 | ZAM
RJ45 CONNECTOR
RJ45 Connector |  | PFM976F-531 | Złącze RJ45 „STP CAT5E 15U” • Ekranowane złącze RJ-45 CAT5E • Zbudowany z trójzębnej blachy mosiężnej i pozłacane 15U. • Żywotność 750 cykli.” | C | 39 | ZAM
RJ45 Connector |  | PFM976-631-PT | Złącze przelotowe RJ45 UTP CAT6 15U • Nieekranowane złącze RJ-45 CAT6 • Zbudowany z trójzębnej blachy mosiężnej i złocenia 15U. • Żywotność 750 cykli. | C | 28 | ZAM
RJ45 Connector |  | PFM976-630-PT | Złącze przelotowe RJ45 UTP CAT6 3U • Nieekranowane złącze RJ-45 CAT6. • Zbudowany z trójzębnej blachy mosiężnej i złocenia 3U. • Żywotność 750 cykli. | C | 23 | ZAM
RJ45 Connector |  | PFM976-531-PT | Złącze przelotowe RJ45 UTP CAT5E 15U • Nieekranowane złącze RJ-45 CAT5E. • Zbudowany z trójzębnej blachy mosiężnej i złocenia 15U. • Żywotność 750 cykli. | C | 19 | ZAM
RJ45 Connector |  | PFM976-530-PT | Złącze przelotowe RJ45 UTP CAT5E 3U • Nieekranowane złącze RJ-45 CAT5E. • Zbudowany z trójzębnej blachy mosiężnej i złocenia 3U. • Żywotność 750 cykli. | C | 16 | ZAM
RJ45 Connector |  | PFM976-631 | Złącze CAT6 RJ45 • żywotność do 750 cykli • Grubość złocenia do 15u | C | 28 | ZAM
RJ45 Connector |  | PFM976-531 | Złącze RJ45 CAT5/5e • żywotność do 750 cykli • Grubość złocenia do 15u | C | 18 | ZAM
UPS
UPS |  | PFM350-360 | UPS o mocy 600 VA/360 W • Szeroki zakres napięcia wejściowego: AC81 ~ 145 V lub AC140 ~ 290 V • Ładowanie w trybie wyłączenia, funkcja zimnego startu i pełna ochrona • Kompaktowy rozmiar | D | 715 | Do wyczerpania zapasów
UPS |  | PFM3350-1000 | UPS o mocy 1000VA/600W EN • Szeroki zakres napięcia wejściowego: AC170 ~ 280 V • AC Mode: Pure sine wave; Battery Mode: Simulated sine wave • Zabezpiecza przed przeciążeniem, przeładowaniem akumulatora i nadmiernym rozładowaniem | D | Cena wkrótce | ZAM
UPS |  | PFM3350-1500 | UPS o mocy 1500VA 900W EN • Szeroki zakres napięcia wejściowego: AC170 ~ 280 V • AC Mode: Pure sine wave; Battery Mode: Simulated sine wave • Zabezpiecza przed przeciążeniem, przeładowaniem akumulatora i nadmiernym rozładowaniem | D | Cena wkrótce | ZAM
UPS |  | PFM3350-2000L | UPS o mocy 2000 VA, 1200 W • Szeroki zakres napięcia wejściowego: AC170 ~ 280 V • AC Mode: Pure sine wave; Battery Mode: Simulated sine wave • Zabezpiecza przed przeciążeniem, przeładowaniem akumulatora i nadmiernym rozładowaniem | D | Cena wkrótce | ZAM
UPS |  | PFM3350-600 | UPS o mocy 600 VA, 360 W • Szeroki zakres napięcia wejściowego: AC170 ~ 280 V • AC Mode: Pure sine wave; Battery Mode: Simulated sine wave • Zabezpiecza przed przeciążeniem, przeładowaniem akumulatora i nadmiernym rozładowaniem | D | Cena wkrótce | ZAM

## VIDEODOMOFONY
Dahua Technology Poland Sp. z o.o.
Seria | Zdjęcie | Kod produktu | Opis* | G.R. | MSRP cena PLN netto* | Dostepność | Uwagi
VIDEODOMOFONY
STACJA BRAMOWA
Stacja bramowa |  | VTO6222E-P | Stacja: Kamera 2 Mpx CMOS, S:138°, panel aluminiowy, IP65, IK08, podświetlenie białym światłem, wskazówki głosowe, połączenie grupowe, odblokowanie hasłem lub kartą Mifare, pozostawianie wiadomości audio/wideo, montaż na- lub podtynkowy, Ethernet lub 2-wire, kodowanie H.264 i H.265, wyjście zasilające 12V DC, 600mA | D | 2431 | MAG
SYSTEM MODULARNY
Moduł kamery |  | VTO4202F-P-S3 | Moduł kamery (główny): Kamera 2 Mpx CMOS, H:160°, PoE 802.3af/48V DC 1A, kompatybilny z IP i 2-wire (VTNS2003B-2, VTH5422HB/VTH5422HW), panel z aluminium, IP65, IK07, tryb nocny oraz wskazówki głosowe, WDR, połączenie grupowe, pozostawianie wiadomości wideo, obsługa przez urządzenia mobilne (DMSS), montaż podtynkowy/natynkowy, wyjście 12V DC, 600mA | D | 1265 | MAG
Moduł kamery |  | VTO4202FB-P-S3 | Moduł kamery (główny): Kamera 2 Mpx CMOS, H:160°, PoE 802.3af/48V DC 1A, kompatybilny z IP i 2-wire (VTNS2003B-2, VTH5422HB/VTH5422HW), panel z aluminium, czarny, IP65, IK07, tryb nocny oraz wskazówki głosowe, WDR, połączenie grupowe, pozostawianie wiadomości wideo, obsługa przez urządzenia mobilne (DMSS), montaż podtynkowy/natynkowy, wyjście 12V DC 600mA | D | 1535 | MAG
Moduł kamery |  | VTO4202F-P1 | Moduł kamery (główny): Kamera 2 Mpx CMOS, H:160°, PoE 802.3af/48V DC 1A, kompatybilny z IP i 2-wire, panel z aluminium, IP65, IK07, tryb nocny oraz wskazówki głosowe, WDR, połączenie grupowe, pozostawianie wiadomości wideo, obsługa przez urządzenia mobilne (DMSS), montaż podtynkowy/natynkowy, wyjście 12V DC, 600mA, 1 przycisk, kolor srebrny | D | 1334 | MAG
Moduł kamery |  | VTO4202FB-P1 | Moduł kamery (główny): Kamera 2 Mpx CMOS, H:160°, PoE 802.3af/48V DC 1A, kompatybilny z IP i 2-wire, panel z aluminium, IP65, IK07, tryb nocny oraz wskazówki głosowe, WDR, połączenie grupowe, pozostawianie wiadomości wideo, obsługa przez urządzenia mobilne (DMSS), montaż podtynkowy/natynkowy, wyjście 12V DC, 600mA, 1 przycisk, kolor czarny | D | 1651 | MAG
Moduł do stacji bramowej |  | VTO4202F-MB1 | Moduł: 1 przycisk, anodyzowany panel z aluminium, IP65, IK07, przeznaczony dla serii VTO4202F-X | D | 208 | MAG
Moduł do stacji bramowej |  | VTO4202F-MDB2 | Moduł: 2 przyciski, anodyzowany panel z aluminium, IP65, IK07, przeznaczony dla serii VTO4202F-X | D | 399 | MAG
Moduł do stacji bramowej |  | VTO4202FB-MB1 | Moduł: 1 przycisk, anodyzowany panel z aluminium, czarny, IP65, IK07, przeznaczony dla serii VTO4202FB-X | D | 208 | MAG
Moduł do stacji bramowej |  | VTO4202FB-MDB2 | Moduł: 2 przyciski, anodyzowany panel z aluminium, czarny, IP65, IK07, przeznaczony dla serii VTO4202FB-X | D | 399 | MAG
Moduł do stacji bramowej |  | VTO4202F-MB2 | Moduł: 2 przyciski, anodyzowany panel z aluminium, IP65, IK07, przeznaczony dla serii VTO4202F-X | D | 253 | MAG
Moduł do stacji bramowej |  | VTO4202F-MDB4 | Moduł: 4 przyciski, anodyzowany panel z aluminium, IP65, IK07, przeznaczony dla serii VTO4202F-X | D | 438 | MAG
Moduł do stacji bramowej |  | VTO4202FB-MB2 | Moduł: 2 przyciski, anodyzowany panel z aluminium, czarny, IP65, IK07, przeznaczony dla serii VTO4202FB-X | D | 253 | MAG
Moduł do stacji bramowej |  | VTO4202FB-MDB4 | Moduł: 4 przyciski, anodyzowany panel z aluminium, czarny, IP65, IK07, przeznaczony dla serii VTO4202FB-X |  | 438 | MAG
Moduł do stacji bramowej |  | VTO4202F-MB5 | Moduł: 5 przycisków, anodyzowany panel z aluminium, IP65, IK07, przeznaczony dla serii VTO4202F-X | D | 320 | MAG
Moduł do stacji bramowej |  | VTO4202F-MDB10 | Moduł: 10 przycisków, anodyzowany panel z aluminium, IP65, IK07, przeznaczony dla serii VTO4202F-X | D | 585 | MAG
Moduł do stacji bramowej |  | VTO4202FB-MB5 | Moduł: 5 przycisków, anodyzowany panel z aluminium, czarny, IP65, IK07, przeznaczony dla serii VTO4202FB-X | D | 320 | MAG
Moduł do stacji bramowej |  | VTO4202FB-MDB10 | Moduł: 10 przycisków, anodyzowany panel z aluminium, czarny, IP65, IK07, przeznaczony dla serii VTO4202FB-X | D | 585 | MAG
Moduł do stacji bramowej |  | VTO4202F-MF | Moduł czytnika linii papilarnych do systemu VTO4202F Przedni panel - anodyzowane aluminium IP65, IK07 | D | 677 | MAG
Moduł do stacji bramowej |  | VTO4202FB-MF | Moduł czytnika linii papilarnych do systemu VTO4202FB Przedni panel - anodyzowane aluminium, czarny, IP65, IK07 | D | 677 | MAG
Moduł do stacji bramowej |  | VTO4202F-MK | Moduł: klawiatura podświetlana, anodyzowany panel z aluminium, IP65, IK07, przeznaczony dla serii VTO4202F-X | D | 540 | MAG
Moduł do stacji bramowej |  | VTO4202FB-MK | Moduł: klawiatura podświetlana, anodyzowany panel z aluminium, czarny, IP65, IK07, przeznaczony dla serii VTO4202FB-X | D | 540 | MAG
Moduł do stacji bramowej |  | VTO4202F-ML | Moduł: diody sygnalizacyjne, anodyzowany panel z aluminium, IP65, IK07, przeznaczony dla serii VTO4202F-X | D | 174 | MAG
Moduł do stacji bramowej |  | VTO4202FB-ML | Moduł: diody sygnalizacyjne, anodyzowany panel z aluminium, czarny, IP65, IK07, przeznaczony dla serii VTO4202FB-X | D | 174 | MAG
Moduł do stacji bramowej |  | VTO4202F-MN | Moduł: pusta zaślepka, anodyzowany panel z aluminium, IP65, IK07, przeznaczony dla serii VTO4202F-X | D | 109 | MAG
Moduł do stacji bramowej |  | VTO4202FB-MN | Moduł: pusta zaślepka, anodyzowany panel z aluminium, czarny, IP65, IK07, przeznaczony dla serii VTO4202FB-X | D | 109 | MAG
Moduł do stacji bramowej |  | VTO4202F-MR | Moduł: czytnik kart (Mifare, 13.56MHz), anodyzowany panel z aluminium, IP65, IK07, przeznaczony dla serii VTO4202F-X | D | 202 | MAG
Moduł do stacji bramowej |  | VTO4202F-MR1 | Moduł: czytnik kart (125kHz), anodyzowany panel z aluminium, IP65, IK07, przeznaczony dla serii VTO4202F-X | D | 202 | MAG
Moduł do stacji bramowej |  | VTO4202FB-MR | Moduł: czytnik kart (Mifare, 13.56MHz), anodyzowany panel z aluminium, czarny, IP65, IK07, przeznaczony dla serii VTO4202FB-X | D | 202 | MAG
Moduł do stacji bramowej |  | VTO4202FB-MR1 | Moduł: czytnik kart (125kHz), anodyzowany panel z aluminium, czarny, IP65, IK07, przeznaczony dla serii VTO4202FB-X | D | 202 | MAG
Moduł do stacji bramowej |  | VTO4202F-MS | Moduł: wyświetlacz 3" STN, anodyzowany panel z aluminium, IP65, IK07, przeznaczony dla serii VTO4202F-X | D | 257 | MAG
Moduł do stacji bramowej |  | VTO4202FB-MS | Moduł: wyświetlacz 3" STN, anodyzowany panel z aluminium, czarny, IP65, IK07, przeznaczony dla serii VTO4202FB-X | D | 257 | MAG
Moduł do stacji bramowej |  | VTO4202F-MI | Moduł: ramka informacyjna, anodyzowany panel z aluminium, IP65, IK07, przeznaczony dla serii VTO4202F-X | D | 340 | ZAM
Moduł do stacji bramowej |  | VTO4202FB-MI | Moduł: ramka informacyjna, anodyzowany panel z aluminium, czarny, IP65, IK07, przeznaczony dla serii VTO4202FB-X | D | 340 | ZAM
MONITORY ANALOGOWE
Monitor analogowy |  | VTH1020J-T | 7-calowy, analogowy ekran TFT o rozdzielczości 1024x600, zapis zdjęć w pamięci, obudowa plastikowa, kolor biały, montaż natynkowy, zasilanie 12V DC | D | 834 | ZAM
Monitor analogowy |  | VTH1020J | 7-calowy, analogowy ekran TFT o rozdzielczości 1024x600, obudowa plastikowa, kolor biały, montaż natynkowy, zasilanie 12V DC | D | 595 | ZAM
MONITORY IP
Monitor IP |  | VTH2612L | Monitor: Ekran dotykowy 4,3" TFT, rodzielczość 480x272, monitoring IP, zintegrowany system alarmowy, montaż natynkowy, zasilanie 2-wire (48V), obudowa z ABS, kolor biały. | D | 593 | ZAM
Monitor IP |  | VTH2612L-W | Monitor: Ekran dotykowy 4,3" TFT, rodzielczość 480x272, monitoring IP, zintegrowany system alarmowy, montaż natynkowy, zasilanie 2-wire (48V), obudowa z ABS, Wi-Fi, kolor biały. | D | 604 | ZAM
Monitor IP |  | VTH2421FB-P | Monitor: Ekran dotykowy 7" TFT, rodzielczość 1024x600, monitoring IP, integracja z systemem alarmowym, wbudowana karta 8GB, montaż natynkowy lub na biurko, zasilanie DC 12V/PoE, kolor czarny | D | 1199 | MAG
Monitor IP |  | VTH2421FW-P | Monitor: Ekran dotykowy 7" TFT, rodzielczość 1024x600, monitoring IP, integracja z systemem alarmowym, wbudowana karta 8GB, montaż natynkowy lub na biurko, zasilanie DC 12V/PoE, kolor bialy | D | 1199 | MAG
Monitor IP |  | VTH2622GW-W | Monitor 2-wire: Ekran dotykowy 7" TFT, rodzielczość 1024x600, monitoring IP, WiFi, 1 x RJ45 (komunikacja 2-wire lub IP), zintegrowany system alarmowy, montaż natynkowy, zasilanie 48V DC (2-wire), obudowa plastikowa, kolor biały | D | 1051 | MAG
Monitor IP |  | VTH2622G-W | Monitor 2-wire: Ekran dotykowy 7" TFT, rodzielczość 1024x600, monitoring IP, WiFi, 1 x RJ45 (komunikacja 2-wire lub IP), zintegrowany system alarmowy, montaż natynkowy, zasilanie 48V DC (2-wire), obudowa plastikowa, kolor czarny | D | 1051 | ZAM
Monitor IP |  | VTH5221DW-S2 | Monitor: Ekran dotykowy 7" TFT, rodzielczość 1024x600, monitoring IP, integracja z systemem alarmowym, obsługa do 8 urządzeń bezprzewodowych 433MHz, gniazdo karty microSD, max 32GB, nagranie oraz zdjęcie (wymagana karta microSD), WiFi, montaż natynkowy, zasilanie DC 12V lub PoE (802.3af), kolor biały | D | 1419 | MAG
Monitor IP |  | VTH5221D-S2 | Monitor: Ekran dotykowy 7" TFT, rodzielczość 1024x600, monitoring IP, integracja z systemem alarmowym, obsługa do 8 urządzeń bezprzewodowych 433MHz, gniazdo karty microSD, max 32GB, nagranie oraz zdjęcie (wymagana karta microSD), WiFi, montaż natynkowy, zasilanie DC 12V lub PoE (802.3af), kolor czarny | D | 1419 | ZAM
Monitor IP |  | VTH5421HW-W | Monitor IP: Ekran dotykowy 7" TFT, rodzielczość 1024x600, H.264 i H.265, monitoring IP, zintegrowany system alarmowy, złącze karty pamięci microSD (do 64GB) do zapisu zdjęć i nagrań, montaż natynkowy, zasilanie PoE, obudowa plastikowa, Wi-Fi, kolor biały, | D | 1283 | ZAM
Monitor IP |  | VTH5421HB-W | Monitor IP: Ekran dotykowy 7" TFT, rodzielczość 1024x600, H.264 i H.265, monitoring IP, zintegrowany system alarmowy, złącze karty pamięci microSD (do 64GB) do zapisu zdjęć i nagrań, montaż natynkowy, zasilanie PoE, obudowa plastikowa, Wi-Fi, kolor czarny, | D | 1283 | ZAM
Monitor IP |  | VTH5422HB-W | Monitor: Ekran dotykowy 7" TFT, rodzielczość 1024x600, H.264 i H.265, monitoring IP, zintegrowany system alarmowy, złącze karty pamięci microSD (do 64GB) do zapisu zdjęć i nagrań, montaż natynkowy, zasilanie 48V DC (Ethernet) lub 2-wire (dwa interfejsy), obudowa plastikowa, kolor czarny, szkło 2,5D, Wi-Fi | D | 1414 | ZAM
Monitor IP |  | VTH5422HW-W | Monitor: Ekran dotykowy 7" TFT, rodzielczość 1024x600, H.264 i H.265, monitoring IP, zintegrowany system alarmowy, złącze karty pamięci microSD (do 64GB) do zapisu zdjęć i nagrań, montaż natynkowy, zasilanie 48V DC (Ethernet) lub 2-wire (dwa interfejsy), obudowa plastikowa, kolor biały, szkło 2,5D, Wi-Fi | D | 1414 | MAG
STACJE BRAMOWE IP - SYSTEMY JEDNORODZINNE
Stacja bramowa IP - systemy jednorodzinne |  | VTO2101E-P-S2 | Stacja IP: Kamera 2 Mpx CMOS, H: 80°, (regulacja kąta widzenia -45° – +45°), H.264 i H.265, PoE 802.3af, wytrzymała metalowa obudowa, IP65, IK10, tryb nocny oraz wskazówki głosowe, połączenie grupowe, pozostawianie wiadomości wideo (wymagany ekran VTH), obsługa przez urządzenia mobilne (DMSS), montaż natynkowy | D | 1377 | MAG
Stacja bramowa IP - systemy jednorodzinne |  | VTO2111D-P-S3 | Stacja: Kamera 1 Mpx CMOS, H:107°, PoE 802.3af/12V DC 1A, obudowa plastikowa, IP65, WDR, tryb nocny oraz wskazówki głosowe, połączenie grupowe, pozostawianie wiadomości wideo, wbudowany czytnik kart zbliżeniowych Mifare, pamięć 10 000 kart, obsługa przez urządzenia mobilne (DMSS), montaż natynkowy, wyjście 12V DC, 200mA | D | 868 | MAG
Stacja bramowa IP - systemy jednorodzinne |  | VTO2202F-P-S3 | Stacja: Kamera 2 Mpx CMOS, H:160°, PoE 802.3af, kompatybilny z IP i 2-wire (VTNS2003B-2, VTH5422HB/VTH5422HW), panel z aluminium, IP65, IK07, tryb nocny oraz wskazówki głosowe, połączenie grupowe, pozostawianie wiadomości wideo, obsługa przez urządzenia mobilne (DMSS), montaż podtynkowy/natynkowy, Wyjście zasilające 12V, 600mA | D | 1180 | MAG
Stacja bramowa IP - systemy jednorodzinne |  | VTO2211G-WP-S2 | Stacja: Kamera 2 Mpx CMOS, H:125°, PoE 802.3af/12V DC 1A, interfejsy ethernet oraz WiFi (802.11b/g/n, 2,4GHz), obudowa plastikowa, IP65, tryb nocny oraz wskazówki głosowe, połączenie grupowe, pozostawianie wiadomości wideo, wbudowany czytnik kart zbliżeniowych Mifare, pamięć 10 000 kart, obsługa przez urządzenia mobilne (DMSS), montaż natynkowy, wyjście zasilające 12V, 200mA | D | 1342 | MAG
Stacja bramowa IP - systemy jednorodzinne |  | VTO2311R-WP | Stacja: Kamera 2 Mpx CMOS, H:110°, PoE 802.3af/12V DC 1A, interfejsy ethernet oraz WiFi (802.11b/g/n, 2,4GHz), obudowa plastikowa, IP65, tryb nocny oraz wskazówki głosowe, połączenie grupowe, pozostawianie wiadomości wideo, wbudowany czytnik kart zbliżeniowych Mifare, pamięć 3000 kart, obsługa przez urządzenia mobilne (DMSS), montaż natynkowy. Obsługuje 1 drzwi. | C | 530 | MAG
Stacja bramowa IP - systemy jednorodzinne |  | VTO3311Q-WP | Stacja bramowa cztero, dwu lub jedno przyciskowa, IP Dwa interfejsy - Wi-fi i Ethernet,Metalowa obudowa, IK08 Kąt widzenia poziomy: 125° Podświetlenie IR, tryb dzień/noc Dwukierunkowe audio Otwarcie za pomocą karty dostępowej, z menu ekranu VTH lub aplikacji mobilnej IP65 (wymagane dodatkowe uszczelnienie przy montażu, szczegóły w instrukcji QSG) | D | 1360 | MAG
Stacja bramowa IP - systemy jednorodzinne |  | VTO3312Q-P | Stacja bramowa cztero, dwu lub jedno przyciskowa, IP Dwa interfejsy - 2-wire i Ethernet, Metalowa obudowa, IK08 Kąt widzenia poziomy: 125° Podświetlenie IR, tryb dzień/noc Dwukierunkowe audio Otwarcie za pomocą karty dostępowej, z menu ekranu VTH lub aplikacji mobilnej IP65 (wymagane dodatkowe uszczelnienie przy montażu, szczegóły w instrukcji QSG) | D | 1631 | MAG
Stacja bramowa IP - systemy jednorodzinne |  | VTO3222E-P | Stacja jednorodzinna z klawiaturą: Kamera 2 Mpx CMOS, S:140°, panel aluminiowy, IP65, IK08, podświetlenie białym światłem, wskazówki głosowe, połączenie grupowe, odblokowanie hasłem lub kartą Mifare, pozostawianie wiadomości audio/wideo, montaż na- lub podtynkowy, Ethernet lub 2-wire, kodowanie H.264 i H.265, wyjście zasilające 12V DC, 600mA | D | 2055 | ZAM
ZESTAWY (KIT)
Zestawy (KIT) |  | KTA02 | Zestaw wideodomofonowy jednorodzinny analogowy Stacja bramowa VTO1000J, kamera CMOS 1,3 MPx, H: 70°, V: 40°, tryb nocny, DWDR, przycisk wyjścia, czujnik drzwi, kolor srebrny, zasilanie z VTH, montaż natynkowy, IP66 Ekran VTH1020J, 7-calowy ekran TFT o rozdzielczości 1024x600, obudowa plastikowa, kolor biały, montaż natynkowy, zasilanie 12V DC (zasilacz w zestawie) | D | 808 | MAG
Zestawy (KIT) |  | KTA03 | Zestaw wideodomofonowy jednorodzinny analogowy Stacja bramowa VTO1000J, kamera CMOS 1,3 MPx, H: 70°, V: 40°, tryb nocny, DWDR, przycisk wyjścia, czujnik drzwi, kolor srebrny, zasilanie z VTH, montaż natynkowy, IP66 Ekran VTH1020J-T, 7-calowy ekran TFT o rozdzielczości 1024x600, zapis zdjęć w pamięci, obudowa plastikowa, kolor biały, montaż natynkowy, zasilanie 12V DC (zasilacz w zestawie) | D | 903 | MAG
Zestawy (KIT) |  | KTP01L(S) | VTO2201F-P-S2 + VTH2421FW-P + PFS3006-4ET-36E + zestaw montażowy natynkowy (VTM115) Kamera CMOS 2 MPx, H: 160°, tryb nocny i sygnalizacja głosowa, alarm przeciwsabotażowy, IP65 i IK07, wiadomości wideo i audio, 7-calowy ekran TFT o rozdzielczości 1024x600, Wbudowana karta SD 8 GB, Obsługa kamer IP, Integracja alarmu, Sterowanie 2 drzwi (wymagany DEE1010B-S2), Komunikacja zdalna z DMSS, wyjście zasilające 12V, 600mA | D | 3156 | ZAM
Zestawy (KIT) |  | KTP01L(F) | VTO2201F-P-S2 + VTH2421FW-P + PFS3006-4ET-36E + zestaw montażowy natynkowy (VTM115) Kamera CMOS 2 MPx, H: 160°, tryb nocny i sygnalizacja głosowa, alarm przeciwsabotażowy, IP65 i IK07, wiadomości wideo i audio, 7-calowy ekran TFT o rozdzielczości 1024x600, Wbudowana karta SD 8 GB, Obsługa kamer IP, Integracja alarmu, Sterowanie 2 drzwi (wymagany DEE1010B-S2), Komunikacja zdalna z DMSS, wyjście zasilające 12V, 600mA | D | 3156 | ZAM
Zestawy (KIT) |  | KTP02 | Zestaw wideodomofonowy jednorodzinny IP Stacja bramowa: • Kamera wysokiej rozdzielczości, WDR • Temperatura pracy -30°C do 60°C • IP65 (wymagane dodatkowe uszczelnienie przy montażu, szczegóły w instrukcji QSG) • Podświetlenie IR oraz tyb dzień/noc • Otwarcie za pomocą karty dostępowej, z menu ekranu VTH lub aplikacji mobilnej • Rozmowa dwukierunkowa, również na aplikację mobilną • Pamięć 10 000 kart dostepowych • Alarm sabotażowy • Zasilanie PoE 802.3af • Obsługa dwóch zamków (drugi poprzez DEE1010B) Ekran VTH: • Kompatybilność z kamera CCTV IP • Funkcja alarmu • Wysoka jakość • Wbudowana karta pamięci SD 8GB • Zasilanie PoE 802.3af • Szybka konfiguracja bez użycia komputera | D | 2225 | MAG
Zestawy (KIT) |  | KTP03 | Zestaw wideodomofonowy jednorodzinny IP - VTO2211D-P-S2, monitor VTH2621G-P, switch DH-PFS3005-4ET-36E Stacja bramowa: • Kamera wysokiej rozdzielczości, WDR • Temperatura pracy -30°C do 60°C • IP65 (wymagane dodatkowe uszczelnienie przy montażu, szczegóły w instrukcji QSG) • Podświetlenie IR oraz tyb dzień/noc • Otwarcie za pomocą karty dostępowej, z menu ekranu VTH lub aplikacji mobilnej • Rozmowa dwukierunkowa, również na aplikację mobilną • Pamięć 10 000 kart dostepowych • Alarm sabotażowy • Zasilanie PoE 802.3af • Obsługa dwóch zamków (drugi poprzez DEE1010B-S2) Ekran VTH: • Kompatybilność z kamera CCTV IP • Funkcja alarmu • Wysoka jakość • Wbudowana karta pamięci SD 8GB • Zasilanie PoE 802.3af • Szybka konfiguracja bez użycia komputera | D | 1886 | MAG
Zestawy (KIT) |  | KTD01(F) | Zestaw wideodomofonowy jednorodzinny 2-wire Stacja bramowa VTO2202F-P-S3, kamera 2 Mpx CMOS, H:160°, panel z aluminium, IP65, IK07, tryb nocny oraz wskazówki głosowe, połączenie grupowe, pozostawianie wiadomości wideo, obsługa przez urządzenia mobilne (DMSS), montaż podtynkowy Ekran VTH5422HW, ekran dotykowy 7" TFT, rodzielczość 1024x600, monitoring IP, zintegrowany system alarmowy, złącze karty pamięci microSD (do 64GB) do zapisu zdjęć i nagrań, montaż natynkowy, obudowa plastikowa, kolor biały Przełącznik 2-wire VTNS2003B-2 | D | 3156 | ZAM
Zestawy (KIT) |  | KTD01L(F) | Zestaw wideodomofonowy jednorodzinny 2-wire Stacja bramowa VTO2202F-P-S3, kamera 2 Mpx CMOS, H:160°, panel z aluminium, IP65, IK07, tryb nocny oraz wskazówki głosowe, połączenie grupowe, pozostawianie wiadomości wideo, obsługa przez urządzenia mobilne (DMSS), montaż podtynkowy Ekran VTH5422HW, ekran dotykowy 7" TFT, rodzielczość 1024x600, monitoring IP, zintegrowany system alarmowy, złącze karty pamięci microSD (do 64GB) do zapisu zdjęć i nagrań, montaż natynkowy, obudowa plastikowa, kolor biały, wyjście zasilające 12V, 600mA Przełącznik 2-wire VTNS1001B-2 | D | 3012 | ZAM
Zestawy (KIT) |  | KTD01(S) | Zestaw wideodomofonowy jednorodzinny 2-wire Stacja bramowa VTO2202F-P-S3, kamera 2 Mpx CMOS, H:160°, panel z aluminium, IP65, IK07, tryb nocny oraz wskazówki głosowe, połączenie grupowe, pozostawianie wiadomości wideo, obsługa przez urządzenia mobilne (DMSS), montaż natynkowy Ekran VTH5422HW, ekran dotykowy 7" TFT, rodzielczość 1024x600, monitoring IP, zintegrowany system alarmowy, złącze karty pamięci microSD (do 64GB) do zapisu zdjęć i nagrań, montaż natynkowy, obudowa plastikowa, kolor biały Przełącznik 2-wire VTNS2003B-2 | D | 3156 | ZAM
Zestawy (KIT) |  | KTD01L(S) | Zestaw wideodomofonowy jednorodzinny 2-wire Stacja bramowa VTO2202F-P-S3, kamera 2 Mpx CMOS, H:160°, panel z aluminium, IP65, IK07, tryb nocny oraz wskazówki głosowe, połączenie grupowe, pozostawianie wiadomości wideo, obsługa przez urządzenia mobilne (DMSS), montaż natynkowy Ekran VTH5422HW, ekran dotykowy 7" TFT, rodzielczość 1024x600, monitoring IP, zintegrowany system alarmowy, złącze karty pamięci microSD (do 64GB) do zapisu zdjęć i nagrań, montaż natynkowy, obudowa plastikowa, kolor biały, wyjście zasilające 12V, 600mA Przełącznik 2-wire VTNS1001B-2 | D | 3012 | ZAM
Zestawy (KIT) |  | KTW01 | Zestaw wideodomofonowy jednorodzinny IP Stacja bramowa VTO2211G-WP, kamera 2 Mpx CMOS, H:125°, PoE 802.3af/12V DC 1A, interfejsy ethernet oraz WiFi (802.11b/g/n, 2,4GHz), obudowa plastikowa, IP65, tryb nocny oraz wskazówki głosowe, połączenie grupowe, pozostawianie wiadomości wideo, wbudowany czytnik kart zbliżeniowych Mifare, pamięć 10 000 kart, obsługa przez urządzenia mobilne (DMSS), montaż natynkowy Ekran VTH5221DW-S2, ekran dotykowy 7" TFT, rodzielczość 1024x600, monitoring IP, zintegrowany system alarmowy, karta microSD 8GB (max 64GB), nagranie oraz zdjęcie, WiFi, montaż natynkowy, zasilanie DC 12V lub PoE (802.3af), kolor biały | D | 2761 | ZAM
URZĄDZENIA HYBRYDOWE
Monitor hybrydowy |  | VTH5123H-W | Monitor hybryda 2-wire: Ekran dotykowy 7" pojemnościowy, rodzielczość 1024x600, WiFi, zintegrowany system alarmowy, montaż natynkowy, zasilanie 48V DC (2-wire), obudowa plastikowa, kolor biały | D | 1360 | MAG
Monitor hybrydowy |  | VTH5123H-W-S2 | Monitor hybryda 2-wire: Ekran dotykowy 7" pojemnościowy, rodzielczość 1024x600, WiFi, zintegrowany system alarmowy, montaż natynkowy, zasilanie 48V DC (2-wire), obudowa plastikowa, kolor biały, wyjście zasilające 12V, 200mA | D | 1360 | MAG
Stacja bramowa hybrydowa |  | VTO2003F | Stacja: Kamera 2 Mpx CMOS, H:110°, zasilanie 2-wire 48V DC, obudowa z aluminium, IP65, IK07, tryb nocny oraz wskazówki głosowe, montaż natynkowy lub podtynkowy | D | 1156 | MAG
2-żyłowy kontroler hybrydowy |  | VTNC1003C | Switch 2-wire, obudowa plastikowa, kolor biały, zasilanie 48V DC/0,9A. | D | 148 | ZAM
Zestaw (KIT) podtynkowy |  | KTX01(F) | Zestaw wideodomofonowy jednorodzinny hybrydowy 2-wire Monitor 2-wire: Ekran dotykowy 7", rodzielczość 1024x600, WiFi, zintegrowany system alarmowy, montaż natynkowy, kolor biały. Stacja bramowa: Kamera 2 Mpx CMOS, H:110°, obudowa z aluminium, IP65, IK07, tryb nocny oraz wskazówki głosowe, montaż podtynkowy Switch 2-wire: obudowa plastikowa, kolor biały, zasilanie 48V DC/0,9A | D | 2726 | MAG
Zestaw (KIT) natynkowy |  | KTX01(S) | Zestaw wideodomofonowy jednorodzinny hybrydowy 2-wire Monitor 2-wire: Ekran dotykowy 7", rodzielczość 1024x600, WiFi, zintegrowany system alarmowy, montaż natynkowy, kolor biały. Stacja bramowa: Kamera 2 Mpx CMOS, H:110°, obudowa z aluminium, IP65, IK07, tryb nocny oraz wskazówki głosowe, montaż natynkowy Switch 2-wire: obudowa plastikowa, kolor biały, zasilanie 48V DC/0,9A | D | 2726 | MAG
Zestaw (KIT) podtynkowy |  | KTX02(F) | Zestaw wideodomofonowy jednorodzinny hybrydowy 2-wire Monitor 2-wire: Ekran dotykowy 4,3", rodzielczość 480x272, WiFi, zintegrowany system alarmowy, montaż natynkowy, kolor biały. Stacja bramowa: Kamera 2 Mpx CMOS, H:110°, obudowa z aluminium, IP65, IK07, tryb nocny oraz wskazówki głosowe, montaż podtynkowy Switch 2-wire: obudowa plastikowa, kolor biały, zasilanie 48V DC/0,9A | D | 2516 | MAG
Zestaw (KIT) natynkowy |  | KTX02(S) | Zestaw wideodomofonowy jednorodzinny hybrydowy 2-wire Monitor 2-wire: Ekran dotykowy 4,3", rodzielczość 480x272, WiFi, zintegrowany system alarmowy, montaż natynkowy, kolor biały. Stacja bramowa: Kamera 2 Mpx CMOS, H:110°, obudowa z aluminium, IP65, IK07, tryb nocny oraz wskazówki głosowe, montaż natynkowy Switch 2-wire: obudowa plastikowa, kolor biały, zasilanie 48V DC/0,9A | D | 2516 | MAG
Zestaw (KIT) natynkowy |  | KTX03 | Zestaw wideodomofonowy jednorodzinny hybrydowy 2-wire Monitor 2-wire: Ekran dotykowy 7", rodzielczość 1024x600, WiFi do internetu, zintegrowany system alarmowy, montaż natynkowy, kolor biały. Stacja bramowa: Kamera 2 Mpx CMOS, H:84°, obudowa z aluminium, IP65, IK08, tryb nocny oraz wskazówki głosowe, montaż natynkowy, hasło oraz czytnik kart Mifare (13,56MHz) Switch 2-wire: obudowa plastikowa, kolor biały, zasilanie 48V DC (zasilacz w zestawie) | D | 2626 | MAG
AKCESORIA
Akcesoria |  | VTNS1001B-2 | Switch 2-wire, pojedynczy obsługuje do 20 ekranów VTH i 2 stacje VTO, 1 port RJ45 (10/100 Mb/s), możliwość montażu na szynie DIN, obudowa plastikowa, kolor biały, zasilanie 48V DC/3A | D | 720 | ZAM
Akcesoria |  | VTNS1001B-2-A | Switch 2-wire, pojedynczy obsługuje do 20 ekranów VTH i 2 stacje VTO, 1 port RJ45 (10/100 Mb/s), możliwość montażu na szynie DIN, obudowa plastikowa, kolor biały, zasilanie 48V DC/3A (zasilacz w zestawie) | D | 846 | ZAM
Akcesoria |  | VTNS2003B-2 | Switch 2-wire, pojedynczy obsługuje do 20 ekranów VTH i 2 stacje VTO, możliwość łączenia w kaskadzie do 10 przełączników, 2 porty RJ45 (10/100 Mb/s), możliwość montażu na szynie DIN, obudowa plastikowa, kolor biały, zasilanie 48V DC/3A | D | 738 | MAG
Akcesoria |  | DEE1010B-S2 | Kontroler 1-drzwiowy Dedykowany do podłączenia sterowania drugich drzwi, DC12V, Max 1W, konwerter RS485 | D | 265 | MAG
Akcesoria |  | VTM05R | Obudowa natynkowa do VTO2202F, IP65 (wymagane dodatkowe uszczelnienie), wymiary 141.1 x 101.6 x 48.5 mm | D | 174 | MAG
Akcesoria |  | VTM07R | Obudowa natynkowa do VTO3211D, IP65 (wymagane dodatkowe uszczelnienie), wymiary 195.7 x 114.4 x 66.6 mm | D | 174 | MAG
Akcesoria |  | VTM08R | Obudowa natynkowa do VTO3221E, IP65 (wymagane dodatkowe uszczelnienie), wymiary 205.1 x 108.9 x 39.8 mm | D | 111 | MAG
Akcesoria |  | VTM09R | Obudowa natynkowa do VTO2211G, IP65 (wymagane dodatkowe uszczelnienie), wymiary 158.2 x 106.5 x 35.5 mm | D | 64 | MAG
Akcesoria |  | VTM114 | Aluminiowa puszka do montażu podtynkowego Dedykowana dla stacji VTO2202F-P | D | 174 | MAG
Akcesoria |  | VTM115 | Aluminiowa puszka do montażu natynkowego Dedykowana dla stacji VTO2202F-P | D | 127 | MAG
Akcesoria |  | VTM116-01 | Zestaw do montażu podtynkowego Dedykowana dla stacji VTO3221E-P / VTO6221E-P | D | 180 | MAG
Akcesoria |  | VTM117 | Puszka do montażu natynkowego Dedykowana dla stacji VTO3221E-P / VTO6221E-P | D | 116 | MAG
Akcesoria |  | VTM123 | Stojak biurkowy do monitorów VTH, kąt pochylenia 45°, wymiary 190 x 100 x 54 mm | D | 111 | MAG
Akcesoria |  | VTM125 | Aluminiowa ramka maskująca do puszki na dwa moduły. Przeznaczona dla serii VTO4202F-X. | D | 384 | MAG
Akcesoria |  | VTM126 | Aluminiowa ramka maskująca do puszki na trzy moduły. Przeznaczona dla serii VTO4202F-X. | D | 488 | MAG
Akcesoria |  | VTM127 | Aluminiowa puszka do montażu podtynkowego na dwa moduły. Przeznaczona dla serii VTO4202F-X. | D | 425 | MAG
Akcesoria |  | VTM128 | Aluminiowa puszka do montażu podtynkowego na trzy moduły. Przeznaczona dla serii VTO4202F-X. | D | 488 | MAG
Akcesoria |  | VTM24P3 | Aluminiowa ramka maskująca do puszki na trzy moduły. Przeznaczona dla serii VTO4202F/FB. Kolor czarny. | D | 567 | MAG
Akcesoria |  | VTM25P2 | Aluminiowa ramka maskująca do puszki na dwa moduły. Przeznaczona dla serii VTO4202F/FB. Kolor czarny. | D | 436 | MAG
Akcesoria |  | VTM26R2 | Puszka do montażu natynkowego na dwa moduły. Dedykowana do serii VTO4202F/FB, materiał aluminium, kolor czarny | D | 425 | MAG
Akcesoria |  | VTM27R3 | Obdudowa przeciwdeszczowa z daszkiem dla 1x3 moduły, dla serii VTO4202F/FB; czarna | D | 482 | MAG
Akcesoria |  | VTM28R4 | Obdudowa przeciwdeszczowa z daszkiem dla 2x2 moduły, dla serii VTO4202F/FB; czarna | D | 761 | ZAM
Akcesoria |  | VTM29R6 | Obdudowa przeciwdeszczowa z daszkiem dla 2x3 moduły, dla serii VTO4202F/FB; czarna | D | 846 | ZAM
Akcesoria |  | VTM30R2 | Pionowy słupek z obudową do montażu dwóch modułów VTO4202F/FB. Wysokość 122,2 cm, materiał aluminium, kolor czarny | D | 1901 | MAG
Akcesoria |  | VTM51R2 | Pionowy słupek z obudową do montażu dwóch modułów VTO4202F/FB. Wysokość 122,2 cm, materiał aluminium, kolor srebrny | D | 1901 | MAG
Akcesoria |  | VTM52R2 | Puszka do montażu natynkowego na dwa moduły. Dedykowana do serii VTO4202F/FB, materiał aluminium, kolor srebrny | D | 425 | MAG
Akcesoria |  | VTM53R3 | Puszka do montażu natynkowego na trzy moduły. Dedykowana do serii VTO4202F/FB, materiał aluminium, kolor srebrny | D | 488 | MAG
Akcesoria |  | VTM54R4 | Puszka do montażu natynkowego na cztery moduły. Dedykowana do serii VTO4202F/FB, materiał aluminium, kolor srebrny | D | 761 | ZAM
Akcesoria |  | VTM56R6 | Puszka do montażu natynkowego na sześć modułów. Dedykowana do serii VTO4202F/FB, materiał aluminium, kolor srebrny | D | 846 | ZAM
Akcesoria |  | VTM57 | Zestaw kolorowych akcesoriów dedykowany do stacji serii VTO3311 kolor "dark blue" | D | 149 | MAG
Akcesoria |  | VTM58 | Zestaw kolorowych akcesoriów dedykowany do stacji serii VTO3311 kolor "brown" | D | 149 | MAG
Akcesoria |  | VTM60D | Stojak biurkowy do monitorów VTH 10", kąt pochylenia 47°, wymiary 115,6 x 153,7 x 116,3 mm | D | 155 | ZAM
Akcesoria |  | VTM75 | Puszka do montażu natynkowego na jeden moduł. Dedykowana dla VTO4202F-P1, materiał aluminium, kolor srebrny | D | 286 | MAG
Akcesoria |  | VTM76 | Puszka do montażu natynkowego na jeden moduł. Dedykowana dla VTO4202FB-P1, materiał aluminium, kolor czarny | D | 286 | MAG
Akcesoria |  | VTM77 | Aluminiowa ramka maskująca do puszki na 1 moduł. Przeznaczona dla VTO4202F-P1. Kolor srebrny | D | 381 | MAG
Akcesoria |  | VTM78 | Aluminiowa ramka maskująca do puszki na 1 moduł. Przeznaczona dla VTO4202FB-P1. Kolor czarny | D | 381 | MAG
Akcesoria |  | VTM79 | Puszka do montażu podtynkowego Dedykowana dla VTO4202F-P1 lub VTO4202FB-P1 | D | 191 | MAG
Akcesoria |  | IC-S50 | Karta Mifare Classic (13.56MHz), kolor biały, bez nadruku, wymiary 86 x 54 x 0,8 mm | C | 8 | MAG
Akcesoria |  | IC-BC | • Obsługa Mifare Classic (13.56MHz) • 40x40 mm | C | 9 | ZAM
Akcesoria |  | IC-M1B | • Obsługa Mifare Classic (13.56MHz) • 32x32 mm | C | 9 | MAG
ZASILANIE
Zasilacze |  | PFM320D-EN | Zasilacz 12V 2A wtyczkowy | D | 79 | MAG
Zasilacze |  | PFM321D-EN | Zasilacz 12V 1A wtyczkowy | D | 46 | MAG

## KONTROLA DOSTĘPU
Dahua Technology Poland Sp. z o.o.
Seria | Zdjęcie | Kod produktu | Opis* | G.R. | MSRP cena PLN netto* | Dostepność | Uwagi
KONTROLA DOSTĘPU
REJESTRACJA CZASU PRACY
Rejestracja czasu pracy |  | ASA2212GL | Sposób identyfikacji - odcisk palca (1:N), PIN lub karta Mifare Classic 13,56MHz; 3 000 użytkowników; 3 000 wzorów linii papilarnych, 100 000 zdarzeń, 6 trybów RCP, moduł kontroli dostępu; wyświetlacz 2,4" TFT, 320x240, TCP/IP, wbudowany akumulator do 3 godzin pracy, w zestawie zasilacz 12V DC/1A. | D | 723 | ZAM
Rejestracja czasu pracy |  | ASA2212GL-D | Sposób identyfikacji - odcisk palca (1:N), PIN lub karta Unique 125kHz; 3 000 użytkowników; 3 000 wzorów linii papilarnych, 100 000 zdarzeń, 6 trybów RCP, moduł kontroli dostępu; wyświetlacz 2,4" TFT, 320x240, TCP/IP, wbudowany akumulator do 3 godzin pracy, w zestawie zasilacz 12V DC/1A. | D | 723 | ZAM
Rejestracja czasu pracy |  | ASA2212GL-MEW | Sposób identyfikacji - odcisk palca (1:N), PIN lub karta Mifare Classic 13,56MHz lub Unique 125kHz; 3 000 użytkowników; 3 000 wzorów linii papilarnych, 100 000 zdarzeń, 6 trybów RCP, moduł kontroli dostępu; wyświetlacz 2,4" TFT, 320x240, TCP/IP, Wi-Fi, P2P, wbudowany akumulator do 3 godzin pracy, w zestawie zasilacz 12V DC/1A. | D | 783 | ZAM
Rejestracja czasu pracy |  | ASA3213G-MW | Autonomiczny rejestrator czasu pracy z rozpoznawaniem twarzy, 4,3" dotykowy wyświetlacz LCD (480x272), podwójna kamera 2Mpx CMOS, DWDR, podświetlenie IR lub światłem widzialnym, identyfikacja przy pomocy: PIN, karty, wzorca twarzy lub mix, pamięć 1500 (użytkowników, wzorców twarzy, kart, kodów), log 150.000 zdarzeń, odległość rozpoznawania 0,3-1,5m, filtrowanie zdjęć, czas rozpoznawania 0,3s na osobę, tygodniowy lub miesięczny harmonogram pracy, import/export danych przez USB, -10°C ~ +55°C, wewnętrzny, wymiary 116×107×22 mm, zasilanie 1,5A/12V DC | ED | 2000 | MAG
Rejestracja czasu pracy |  | ASA3223A-W | Autonomiczny rejestrator czasu pracy z rozpoznawaniem twarzy, 4,3" dotykowy wyświetlacz LCD (480x272), podwójna kamera 2Mpx CMOS, DWDR, wykrycie noszenia maseczki, identyfikacja przy pomocy: PIN, wzorca twarzy lub mix, pamięć 2000 (użytkowników, wzorców twarzy, kodów), log 300.000 zdarzeń, odległość rozpoznawania 0,3-1,5m, czas rozpoznawania 0,2s na osobę, import/export danych przez USB, Wi-Fi, -10°C ~ +55°C, wewnętrzny, wymiary 116×107×22 mm, zasilanie 1,5A/12V DC | D | 1216 | ZAM
AUTONOMICZNE
Autonomiczne |  | ASI1201BL | 3000 kart, 3000 haseł, 500 haseł publicznych; 1 czytnik (karta, hasło); Mifare Classic (13.56MHz); niewielkie rozmiary, wyjście zasilające 12V, 1A do zamka, funkcja dzwonka, przeznaczony wewnątrz budynków | D | 316 | ZAM
Autonomiczne |  | ASI1201BL-D | 3000 kart, 3000 haseł, 500 haseł publicznych; 1 czytnik (karta, hasło); obsługa karty Unique 125kHz; niewielkie rozmiary, wyjście zasilające 12V, 1A do zamka, funkcja dzwonka, przeznaczony wewnątrz budynków | D | 316 | ZAM
Autonomiczne |  | ASI1201E-V1 | 30 000 kart, 30 000 haseł, 60 000 zdarzeń; 1 czytnik (karta, hasło); interfejs Wiegand lub RS-485; TCP/IP do PC; IP66; Mifare Classic (13.56MHz); niewielkie rozmiary, wyjście zasilające do zamka 12V, 1A | D | 572 | ZAM
Autonomiczne |  | ASI1201E-D-V1 | 30 000 kart, 30 000 haseł, 60 000 zdarzeń; 1 czytnik (karta, hasło); interfejs Wiegand lub RS-485; TCP/IP do PC; IP66; EM 1 (125KHz); niewielkie rozmiary, wyjście zasilające do zamka 12V, 1A | D | 572 | ZAM
Autonomiczne |  | ASI1202M-D | Autonomiczny kontroler dostępu z czytnikiem kart i linii papilarnych, identyfikacja przy pomocy: kart 125kHz, linii papilarnych lub obu, zasięg czytnika kart 1-3cm, pamięć 30 000 (użytkowników, kart), 3 000 linii papilarnych, log 150 000 zdarzeń, 1x RS-485, 1x Wiegand, IP65, IK10, -30°C~+50°C, wymiary: 54.8×159.2×35.0mm, zasilanie: 1A / 12V DC | D | 1110 | MAG
Autonomiczne |  | ASI1202M | Autonomiczny kontroler dostępu z czytnikiem kart i linii papilarnych, identyfikacja przy pomocy: kart 13,56 MHz, linii papilarnych lub obu, zasięg czytnika kart 1-3cm, pamięć 30 000 (użytkowników, kart), 3 000 linii papilarnych, log 150 000 zdarzeń, 1x RS-485, 1x Wiegand, IP65, IK10, -30°C~+50°C, wymiary: 54.8×159.2×35.0mm, zasilanie: 1A / 12V DC | D | 1110 | MAG
Autonomiczne |  | ASI1212F | Autonomiczny kontroler dostępu, 2,8" dotykowy wyświetlacz LCD (240x320), zastosowany algorytm sztucznej inteligencji skraca czas odczytu linii papilarnych do 1,5s, identyfikacja przy pomocy: karty (Mifare), odcisku palca lub mix, pamięć 30 000 (użytkowników, kart), 3 000 odcisków palców, log 150 000 zdarzeń, OSDP, -10°C ~ +45°C, wewnętrzny, wymiary 114,5 x 114,5 x 32,5 mm, zasilanie 1A/12V DC | D | 973 | MAG
Autonomiczne |  | ASI1212F-D | Autonomiczny kontroler dostępu, 2,8" dotykowy wyświetlacz LCD (240x320), zastosowany algorytm sztucznej inteligencji skraca czas odczytu linii papilarnych do 1,5s, identyfikacja przy pomocy: karty (ID card), odcisku palca lub mix, pamięć 30 000 (użytkowników, kart), 3 000 odcisków palców, log 150 000 zdarzeń, OSDP, -10°C ~ +45°C, wewnętrzny, wymiary 114,5 x 114,5 x 32,5 mm, zasilanie 1A/12V DC | D | 973 | ZAM
Autonomiczne |  | ASI1201A-ME | 30 000 kart, 500 haseł publicznych, 150 000 zdarzeń; 1 czytnik (karta, hasło); interfejs Wiegand lub RS-485; TCP/IP do PC; we/wyj alarmowe: 1/2; Mifare Classic (13.56MHz), wyjście 12V, 1A dla rygla lub 12V, 200mA dla czytnika | D | 771 | ZAM
Autonomiczne |  | ASI3214A-W | Autonomiczny kontroler dostępu z rozpoznawaniem twarzy, 4,3" dotykowy wyświetlacz LCD (480x272), podwójna kamera 2Mpx CMOS, DWDR, podświetlenie IR lub światłem widzialnym, identyfikacja przy pomocy: PIN, karty, odcisku palca, wzorca twarzy lub mix, pamięć 3000 użytkowników, wzorców twarzy, kodów i 5000 odcisków palca i kart), log 300.000 zdarzeń, odległość rozpoznawania 0,3-1,5m, czas rozpoznawania 0,2s na osobę, | D | 1657 | ZAM
Autonomiczne |  | ASI2201H-W | Autonomiczny kontroler dostępu, 2,4" wyświetlacz LCD (240x320), identyfikacja przy pomocy: karty (Mifare)/odcisku/kodu/zdalne lub ich kombinacja, pamięć 30 000 (użytkowników, kart, kodów), log 150 000 zdarzeń, OSDP, -30°C ~ +65°C, IP65 (wymagane uszczenienie), Kominikacja: TCP/IP/Wi-Fi/P2P/auto rejestracja, wymiary 183 mm × 80 mm × 25.5 mm , zasilanie 1A/12V DC | D | 1329 | ZAM
Autonomiczne |  | ASI2212H-W | Autonomiczny kontroler dostępu, 2,4" wyświetlacz LCD (240x320), zastosowany algorytm sztucznej inteligencji skraca czas odczytu linii papilarnych do 1s, identyfikacja przy pomocy: karty (Mifare lub ID)/odcisku palca/kodu/zdalne lub ich kombinacja, pamięć 30 000 (użytkowników, kart, kodów), 3 000 odcisków palców, log 150 000 zdarzeń, OSDP, -30°C ~ +65°C, IP65 (wymagane uszczenienie), Kominikacja: TCP/IP/Wi-Fi/P2P/auto rejestracja, wymiary 183 mm × 80 mm × 25.5 mm , zasilanie 1A/12V DC | D | 1773 | ZAM
Autonomiczne |  | ASI6213S | Autonomiczny kontroler dostępu z rozpoznawaniem twarzy i czytnikiem linii papilarnych, 4,3" dotykowy wyświetlacz LCD (480x272), podwójna kamera 2Mpx CMOS, DWDR, podświetlenie IR, identyfikacja przy pomocy: PIN, karty, wzorca twarzy lub mix, pamięć 6000 (użytkowników, wzorców twarzy, kart, kodów), log 300.000 zdarzeń, odległość rozpoznawania 0,3-1,5m, filtrowanie zdjęć, czas rozpoznawania 0,2s na osobę, -30°C ~ +60°C, IP65 (wymagane dodatkowe uszczelnienie), zasilanie 1,5A/12V DC | D | 1567 | ZAM
Autonomiczne |  | ASI6214S | Autonomiczny kontroler dostępu z rozpoznawaniem twarzy i czytnikiem linii papilarnych, 4,3" dotykowy wyświetlacz LCD (480x272), podwójna kamera 2Mpx CMOS, DWDR, podświetlenie IR, identyfikacja przy pomocy: PIN, karty, odcisku palca, wzorca twarzy lub mix, pamięć 6000 (użytkowników, odcisków palca, wzorców twarzy, kart, kodów), log 300.000 zdarzeń, odległość rozpoznawania 0,3-1,5m, filtrowanie zdjęć, czas rozpoznawania 0,2s na osobę, -30°C ~ +60°C, IP65 (wymagane dodatkowe uszczelnienie), zasilanie 1,5A/12V DC | D | 1876 | ZAM
Autonomiczne |  | ASI6213S-PW | Autonomiczny kontroler dostępu z rozpoznawaniem twarzy i czytnikiem linii papilarnych, 4,3" dotykowy wyświetlacz LCD (480x272), Wi-Fi, podwójna kamera 2Mpx CMOS, DWDR, podświetlenie IR, identyfikacja przy pomocy: PIN, karty, wzorca twarzy lub mix, pamięć 6000 (użytkowników, wzorców twarzy, kart, kodów), log 300.000 zdarzeń, odległość rozpoznawania 0,3-1,5m, filtrowanie zdjęć, czas rozpoznawania 0,2s na osobę, -30°C ~ +60°C, IP65 (wymagane dodatkowe uszczelnienie), zasilanie 1,5A/12V DC, PoE | D | 2097 | MAG
Autonomiczne |  | ASI6214S-PW | Autonomiczny kontroler dostępu z rozpoznawaniem twarzy i czytnikiem linii papilarnych, 4,3" dotykowy wyświetlacz LCD (480x272), Wi-Fi, podwójna kamera 2Mpx CMOS, DWDR, podświetlenie IR, identyfikacja przy pomocy: PIN, karty, odcisku palca, wzorca twarzy lub mix, pamięć 6000 (użytkowników, odcisków palca, wzorców twarzy, kart, kodów), log 300.000 zdarzeń, odległość rozpoznawania 0,3-1,5m, filtrowanie zdjęć, czas rozpoznawania 0,2s na osobę, -30°C ~ +60°C, IP65 (wymagane dodatkowe uszczelnienie), zasilanie 1,5A/12V DC, PoE, | D | 2424 | ZAM
KONTROLERY DRZWI
Kontrolery drzwi |  | ASC3202B | 1000 użytkowników, 300 000 zdarzeń; 2 czytniki (karty, hasła, odcisk palca); interfejs Wiegand lub RS-485 dla czytników; TCP/IP do PC; wbudowany web interface, we/wyj alarmowe: 2/2; Zasilanie: 12V DC lub PoE IEEE 802.3at Type 2 Class 4 | D | 2144 | MAG
Kontrolery drzwi |  | ASC2202B-D | Kontroler drzwi (dwa przejścia dwustronnie); 100 000 (użytkowników, kart), 3000 odcisków palców, 500 000 zdarzeń; 4 czytniki (karty, hasła, odcisk palca); interfejs Wiegand lub RS-485 dla czytników; komunikacja TCP/IP; we/wyj alarmowe: 4/4; anti-pass back, zdalne otwarcie, otwieranie wielu drzwi, śluza | D | 1109 | ZAM
Kontrolery drzwi |  | ASC2202B-S | Kontroler drzwi (dwa przejścia jednostronnie); 100 000 (użytkowników, kart), 3000 odcisków palców, 500 000 zdarzeń; 2 czytniki (karty, hasła, odcisk palca); interfejs Wiegand lub RS-485 dla czytników; komunikacja TCP/IP; we/wyj alarmowe: 2/2; anti-pass back, zdalne otwarcie, otwieranie wielu drzwi, śluza | D | 887 | ZAM
Kontrolery drzwi |  | ASC2204B-S | Kontroler drzwi (cztery przejścia jednostronnie); 100 000 (użytkowników, kart), 3000 odcisków palców, 500 000 zdarzeń; 4 czytniki (karty, hasła, odcisk palca); interfejs Wiegand lub RS-485 dla czytników; komunikacja TCP/IP; we/wyj alarmowe: 1/1; anti-pass back, zdalne otwarcie, otwieranie wielu drzwi, śluza | D | 1217 | ZAM
CZYTNIKI
Czytniki |  | ASR1102A(V3) | • Ilość odcisków palcy: 3000 • Otwarcie za pomocą odcisku palca i karty • Protokół RS-485 do kontrolera • Niebieskie podświetlenie • Obsługa kart Mifare Classic (13.56MHz) | D | 805 | ZAM
Czytniki |  | ASR1200E | • Otwarcie tylko za pomocą karty • Protokół RS-485 & Wiegand • IP67, dioda: czerwona, niebieska, zielona • Obsługa kart Mifare Classic 13,56MHz | D | 126 | MAG
Czytniki |  | ASR1200E-D | Otwarcie tylko za pomocą karty Protokół RS-485 & Wiegand IP67, dioda: czerwona, niebieska, zielona Obsługa kart Unique 125kHz | D | 108 | MAG
Czytniki |  | ASR1100B-V1 | • Otwarcie tylko za pomocą karty • Protokół RS-485 & Wiegand do kontrolera • Wodoodporny, IP67 • Obsługa kart Mifare Classic (13.56MHz) | D | 327 | MAG
Czytniki |  | ASR2100A | • Otwarcie za pomocą karty • Protokół RS-485 & Wiegand do kontrolera • P66 • Obsługa kart Mifare Classic (13.56MHz) | D | 298 | MAG
Czytniki |  | ASR2100A-D | • Otwarcie za pomocą karty • Protokół RS-485 & Wiegand do kontrolera • P66 • Obsługa kart ID (125kHz) | D | 290 | ZAM
Czytniki |  | ASR2102A | • Ilość odcisków palcy: 3000 • Otwarcie za pomocą odcisku palca, hasła i karty • Protokół RS-485 do kontrolera • Niebieskie podświetlenie • Obsługa kart Mifare Classic (13.56MHz) | D | 759 | MAG
Czytniki |  | ASR2102A-D | • Ilość odcisków palcy: 3000 • Otwarcie za pomocą odcisku palca, hasła i karty • Protokół RS-485 do kontrolera • Niebieskie podświetlenie • Obsługa kart ID (125kHz) | D | 759 | MAG
Czytniki |  | ASR2100A-ME | • Otwarcie za pomocą karty • Protokół RS-485 & Wiegand do kontrolera • Niebieskie podświetlenie, IP66 • Obsługa kart ID (125KHz) i Mifare Classic (13.56MHz) | D | 486 | MAG
Czytniki |  | ASR2200A | • Otwarcie za pomocą karty • Protokół RS-485 & Wiegand do kontrolera • Niebieskie podświetlenie, IP66 • Mifare Classic (13.56MHz) | D | 298 | MAG
Czytniki |  | ASR2200A-D | • Otwarcie za pomocą karty • Protokół RS-485 & Wiegand do kontrolera • Niebieskie podświetlenie, IP66 • Obsługa kart ID (125KHz) | D | 298 | MAG
Czytniki |  | ASR2201A | • Otwarcie za pomocą hasła lub karty • Protokół RS-485 & Wiegand do kontrolera • Niebieskie podświetlenie, IP66 • Obsługa kart Mifare Classic (13.56MHz) | D | 361 | MAG
CZYTNIKI USB
Czytniki USB |  | ASM101A | • Komunikacja USB; • Obsługa linii papilarnych • Obsługa kart ID (125KHz) i Mifare Classic (13.56MHz) | D | 948 | MAG
AKCESORIA
Brelok |  | IC-BC | • Obsługa Mifare Classic (13.56MHz) • 40x40 mm | C | 9 | ZAM
Brelok |  | IC-M1B | • Obsługa Mifare Classic (13.56MHz) • 32x32 mm | C | 9 | MAG
Karta |  | IC-S50 | Karta Mifare Classic (13.56MHz), kolor biały, bez nadruku, wymiary 86 x 54 x 0,8 mm | C | 8 | MAG
Brelok |  | IC-SM | • Obsługa Mifare Classic (13.56MHz); • 30x40 mm | C | 8 | MAG
Karta |  | ID-EM | • Obsługa EM (125KHz); • Dla czytników ID ("-D"w nazwie czytnika, np ASR1100A-D) | C | 8 | MAG
Brelok |  | ID-SM | • Obsługa EM (125KHz); • Dla czytników ID ("-D"w nazwie czytnika, np ASR1100A-D); • 30x40 mm | C | 8 | MAG
Zwora |  | ASF180A-V1 | • Zasilanie - 12V DC 370mA; • Pojedyncze drzwi; • Przekaźnik wyjście/wejście; • Siła trzymania 180 kg; • Temperatury pracy: -20°C ~ +55°C | D | 186 | ZAM
Zwora |  | ASF180B-V1 | • Zasilanie - 12V DC 370mA; (2 szt.) • Podwójne drzwi; • Przekaźnik wyjście/wejście; • Siła trzymania 180 kg; • Temperatury pracy: -20°C ~ +55°C | D | 376 | ZAM
Zwora |  | ASF280A-V1 | • Zasilanie - 12V DC 510mA; • Pojedyncze drzwi; • Przekaźnik wyjście/wejście; • Siła trzymania 280 kg; • Temperatury pracy: -20°C ~ +55°C | D | 237 | ZAM
Zwora |  | ASF280B-V1 | • Zasilanie - 12V DC 510mA; (2 szt.) • Podwójne drzwi; • Przekaźnik wyjście/wejście; • Siła trzymania 280 kg; • Temperatury pracy: -20°C ~ +55°C | D | 478 | ZAM
Zwora |  | ASF180ZL-V1 | • Uchwyt montażowy; • Dla ASF180A-V1; • Temperatury pracy: -30°C ~ +60°C | D | 71 | ZAM
Zwora |  | ASF180L-V1 | • Uchwyt montażowy na ościeżnicy; • Dla ASF180A-V1; • Temperatury pracy: -30°C ~ +60°C | D | 38 | ZAM
Zwora |  | ASF180U-V1 | • Uchwyt montażowy dla drzwi szklanych; • Grubość drzwi: 8 ~ 15 mm; • Dla ASF180A-V1; • Temperatury pracy: -30°C ~ +60°C | D | 38 | ZAM
Zwora |  | ASF280ZL-V1 | • Uchwyt montażowy; • Dla ASF280A-V1; • Temperatury pracy: -30°C ~ +60°C | D | 84 | ZAM
Zwora |  | ASF280L-V1 | • Uchwyt montażowy na ościeżnicy; • Dla ASF280A-V1; • Temperatury pracy: -30°C ~ +60°C | D | 38 | ZAM
Zwora |  | ASF280U-V1 | • Uchwyt montażowy dla drzwi szklanych; • Grubość drzwi: 8 ~ 15 mm; • Dla ASF280A; • Temperatury pracy: -30°C ~ +60°C | D | 38 | ZAM
Zwora |  | ASF280A | • Zasilanie - NC; • Pojedyncze drzwi; • Przekaźnik wyjście/wejście; • Siła trzymania 280 kg; • Temperatury pracy: -30°C ~ +60°C | D | 497 | MAG
Zwora |  | ASF500A | • Zasilanie - NC; • Pojedyncze drzwi; • Przekaźnik wyjście/wejście; • Siła trzymania 500 kg; • Temperatury pracy: -30°C ~ +60°C | D | 771 | MAG
Zamek |  | ASF802 | • Zasilanie - NC; • Zamek magnetyczny; • Grubość drzwi: 50 mm; • Temperatury pracy: -30°C ~ +60°C | D | 327 | ZAM
Zamek |  | ASF601A | • Zasilanie - NC; • Pamięta stan przy wyłączenia zasilania; • Zamek magnetyczny; • Grubość drzwi: 50 mm • Temperatury pracy: -30°C ~ +60°C | D | 428 | ZAM
Zamek |  | ASF702 | • Siła trzymania 500kg; • Brak zasilania: drzwi zamknięte; • DC12V; • Temperatury pracy: -30°C ~ +60°C | D | 346 | ZAM
Zamek |  | ASF705 | • Siła trzymania 500kg; • Brak zasilania: drzwi zamknięte; • DC12V; • Temperatury pracy: -30°C ~ +60°C | D | 446 | ZAM
Akcesoria |  | ASF172X-T1 | Słupek do montażu ASI7213X, ASI7213X | D | 2684 | ZAM
Akcesoria |  | ASF280L | • Uchwyt montażowy na ościeżnicy; • Dla ASF280A ; • Temperatury pracy: -30°C ~ +60°C | D | 89 | MAG
Akcesoria |  | ASF280ZL | • Uchwyt montażowy; • Dla ASF280A; • Temperatury pracy: -30°C ~ +60°C | D | 170 | MAG
Akcesoria |  | ASF280F | • Do montażu zamka magnetycznego na drzwiach szklanych; • Grubość drzwi: 8 ~ 15 mm; • Dla ASF280A lub ASF280B; • Temperatury pracy: -30°C ~ +60°C | D | 308 | MAG
Akcesoria |  | ASF500L | • Uchwyt montażowy na ościeżnicy; • Dla ASF500A lub ASF500B; • Temperatury pracy: -30°C ~ +60°C | D | 121 | ZAM
Akcesoria |  | ASF500ZL | • Uchwyt montażowy; • Dla ASF500A lub ASF500B; • Temperatury pracy: -10°C ~+50°C | D | 240 | MAG
Akcesoria |  | ASF900 | Przycisk wyjścia, montaż podtynkowy, wykonanie ABS, żywotność: 500.000 przyciśnięć | D | 33 | MAG
Akcesoria |  | ASF905 | Przycisk wyjścia, montaż podtynkowy, wykonanie stal szczotkowana, żywotność: 500.000 przyciśnięć | D | 101 | MAG
Akcesoria |  | ASF921 | Przycisk awaryjnego wyjścia typu: "Zbij szybkę", żywotność: 500.000 przyciśnięć, wyjście: NO/NC/COM, obciążalność wyjścia: 3A/36V DC, montaż natynkowy | D | 159 | MAG

## SYSTEMY ALARMOWE
Dahua Technology Poland Sp. z o.o.
Seria | Zdjęcie | Kod produktu | Opis* | G.R. | MSRP cena PLN netto* | Dostepność | Uwagi
SYSTEMY ALARMOWE
ZESTAWY
Zestawy |  | ART-ARC3000H-03-FW2(868) | Zestaw alarmowy (hub, czujnik, kontaktron, pilot) • Do 150 urządzeń bezprzewodowych (6 sygnalizatorów, 64 piloty) • Wyświetlanie stanu urządzeń (poziom sygnału, stan baterii, temperatura,wersja oprogramowania) • Dual SIM, Single standby, automatyczne przełączanie • ANR • Linkowanie wideo w aplikacji • Alarm SOS • Przełączanie częstotliwości oraz komunikacja dwukierunkowa • Aktualizacją poprzez chmurę i automatyczne przywracanie w razie awarii | C | 1121 | MAG
Zestawy |  | ART-ARC3000H-03-GW2(868) | Zestaw alarmowy (hub, czujnik, kontaktron, pilot) • Do 150 urządzeń bezprzewodowych (6 sygnalizatorów, 64 piloty) • Wyświetlanie stanu urządzeń (poziom sygnału, stan baterii, temperatura,wersja oprogramowania) • Połączenie sieciowe po Ethernecie, Wi-fi lub GPRS • Dual SIM, Single standby, automatyczne przełączanie • ANR • Linkowanie wideo w aplikacji • Alarm SOS • Przełączanie częstotliwości oraz komunikacja dwukierunkowa • Aktualizacją poprzez chmurę i automatyczne przywracanie w razie awarii | C | 871 | MAG
Zestawy |  | ART-ARC3000H-03-W2(868) | Zestaw alarmowy (hub, czujnik, kontaktron, pilot) • Do 150 urządzeń bezprzewodowych (6 sygnalizatorów, 64 piloty) • Wyświetlanie stanu urządzeń (poziom sygnału, stan baterii, temperatura,wersja oprogramowania) • Dual SIM, Single standby, automatyczne przełączanie • ANR • Linkowanie wideo w aplikacji • Alarm SOS • Przełączanie częstotliwości oraz komunikacja dwukierunkowa • Aktualizacją poprzez chmurę i automatyczne przywracanie w razie awarii | C | 800 | MAG
Zestawy |  | ART-ARC3800H-03-FW2(868) | Zestaw alarmowy (hub, czujnik, kontaktron, pilot) • Do 150 urządzeń bezprzewodowych (6 sygnalizatorów, 64 piloty) • Wyświetlanie stanu urządzeń (poziom sygnału, stan baterii, temperatura,wersja oprogramowania) • >Połączenie sieciowe po Ethernecie, Wi-fi 4G, 3G lub GPRS • Dual SIM, Single standby, automatyczne przełączanie • Obsługa SIA, SoftGuard • Linkowanie wideo w aplikacji (czujniki zewn. z kamerą) • Alarm SOS • Przełączanie częstotliwości oraz komunikacja dwukierunkowa • Aktualizacją poprzez chmurę i automatyczne przywracanie w razie awarii | C | 1233 | MAG
Zestawy |  | ART-ARC3800H-03-W2(868) | Zestaw alarmowy (hub, czujnik, kontaktron, pilot) • Do 150 urządzeń bezprzewodowych (6 sygnalizatorów, 64 piloty) • Wyświetlanie stanu urządzeń (poziom sygnału, stan baterii, temperatura,wersja oprogramowania) • Dual SIM, Single standby, automatyczne przełączanie • Obsługa SIS, SoftGuard • Linkowanie wideo w aplikacji (czujniki zewn. z kamerą) • Alarm SOS • Przełączanie częstotliwości oraz komunikacja dwukierunkowa • Aktualizacją poprzez chmurę i automatyczne przywracanie w razie awarii | C | 880 | MAG
HUBY
Huby |  | ARC3000H-FW2(868) | Hub alarmowy • Do 150 urządzeń bezprzewodowych (6 sygnalizatorów, 64 piloty) • Wyświetlanie stanu urządzeń (poziom sygnału, stan baterii, temperatura,wersja oprogramowania) • >Połączenie sieciowe po Ethernecie, Wi-fi 4G, 3G lub GPRS • Dual SIM, Single standby, automatyczne przełączanie • ANR • Linkowanie wideo w aplikacji • Alarm SOS • Przełączanie częstotliwości oraz komunikacja dwukierunkowa • Aktualizacją poprzez chmurę i automatyczne przywracanie w razie awarii | C | 787 | MAG
Huby |  | ARC3000H-GW2(868) | Hub alarmowy • Do 150 urządzeń bezprzewodowych (6 sygnalizatorów, 64 piloty) • Wyświetlanie stanu urządzeń (poziom sygnału, stan baterii, temperatura,wersja oprogramowania) • Połączenie sieciowe po Ethernecie, Wi-fi lub GPRS • Dual SIM, Single standby, automatyczne przełączanie • ANR • Linkowanie wideo w aplikacji • Alarm SOS • Przełączanie częstotliwości oraz komunikacja dwukierunkowa • Aktualizacją poprzez chmurę i automatyczne przywracanie w razie awarii | C | 520 | MAG
Huby |  | ARC3000H-W2(868) | Hub alarmowy • Do 150 urządzeń bezprzewodowych (6 sygnalizatorów, 64 piloty) • Wyświetlanie stanu urządzeń (poziom sygnału, stan baterii, temperatura,wersja oprogramowania) • Dual SIM, Single standby, automatyczne przełączanie • ANR • Linkowanie wideo w aplikacji • Alarm SOS • Przełączanie częstotliwości oraz komunikacja dwukierunkowa • Aktualizacją poprzez chmurę i automatyczne przywracanie w razie awarii | C | 441 | MAG
Huby |  | ARC3800H-FW2(868) | Hub alarmowy • Do 150 urządzeń bezprzewodowych (6 sygnalizatorów, 64 piloty) • Wyświetlanie stanu urządzeń (poziom sygnału, stan baterii, temperatura,wersja oprogramowania) • >Połączenie sieciowe po Ethernecie, Wi-fi 4G, 3G lub GPRS • Dual SIM, Single standby, automatyczne przełączanie • Obsługa SIA, SoftGuard • Linkowanie wideo w aplikacji (czujniki zewn. z kamerą) • Alarm SOS • Przełączanie częstotliwości oraz komunikacja dwukierunkowa • Aktualizacją poprzez chmurę i automatyczne przywracanie w razie awarii | C | 865 | MAG
Huby |  | ARC3800H-W2(868) | Hub alarmowy • Do 150 urządzeń bezprzewodowych (6 sygnalizatorów, 64 piloty) • Wyświetlanie stanu urządzeń (poziom sygnału, stan baterii, temperatura,wersja oprogramowania) • Dual SIM, Single standby, automatyczne przełączanie • Obsługa SIS, SoftGuard • Linkowanie wideo w aplikacji (czujniki zewn. z kamerą) • Alarm SOS • Przełączanie częstotliwości oraz komunikacja dwukierunkowa • Aktualizacją poprzez chmurę i automatyczne przywracanie w razie awarii | C | 485 | MAG
REPEATERY / EKSPANDERY
Repeatery / ekspandery |  | ARA43-W2(868) | Repeater alarmowy Obsługa do 32 urządzeń końcowych • Dwukierunkowa łączność bezprzewodowa • Wskaźnik LED stanu urządzenia • Obsługa ręcznego i automatycznego parowania urządzeń • Zwiększenie zasięgu systemu bezprzewodowego • Automatyczne przełączanie za pomocą dwóch anten w celu wyeliminowania pustych obszarów • Aktualizacja w chmurze z automatycznym odzyskiwaniem w przypadku błędu aktualizacji • Bateria podtrzymująca działanie do 35h w przypadku awarii zasilania | C | 347 | MAG
Repeatery / ekspandery |  | ARM310-W2(868) | Ekspander wejść • Typów alarmu: włamanie, alarm medyczny, pożar, niebezpieczeństwo, gaz, sabotaż • Wejście typu NC i NO (NO domyślnie) • Detekcja siły sygnału • Alarm słabej baterii • Monitorowanie temperatury • Przełączanie częstotliwości oraz komunikacja dwukierunkowa • Aktualizacją poprzez chmurę i automatyczne przywracanie w razie awarii | C | 103 | MAG
Repeatery / ekspandery |  | ARM7011-W2(868) | Bezprzewodowy ekspander 1 wyjścia przekaźnikowego • Technologia transmisji dwukierunkowej • Wyjście Typu NO/NC (0–36 VDC, Max 5A) • Zasilanie 7-24V DC • Możliwość konfiguracji trybu mono- lub bi-stabilnego • Zasięg do 1200m w otwartej przestrzeni | C | 109 | MAG
Repeatery / ekspandery |  | ARM7012-W2(868) | Bezprzewodowy ekspander 1 wyjścia przekaźnikowego • Technologia transmisji dwukierunkowej • Wyjście Typu NO/NC (100–240 VAC, Max 13A) • Zasilanie 100-240 VAC • Możliwość konfiguracji trybu mono- lub bi-stabilnego • Zasięg do 1200m w otwartej przestrzeni • Zabezpieczenie przed przeciążeniem, przepięciem i przegrzaniem | C | 122 | MAG
Repeatery / ekspandery |  | ICS1-W2(868) | Bezprzewodowe inteligentne gniazdko • Technologia transmisji dwukierunkowej • Wyjście Typu NO/NC (100–240 VAC, Max 16A) • Zasilanie 100-240 VAC • Możliwość konfiguracji trybu mono- lub bi-stabilnego • Zasięg do 1600m w otwartej przestrzeni • Zabezpieczenie przed przeciążeniem, przepięciem i przegrzaniem | C | 179 | MAG
SYGNALIZATORY
Sygnalizatory |  | ARA12-W2(868) | Sygnalizator bezprzewodowy • Wykrywanie siły sygnału • Alarm niskiego stanu baterii • Pomiar temperatury • Funkcja przełączania częstotliwości oraz dwukierunkowa łączność dla zapewnienia stabilnej komunikacji • Aktualizacja w chmurze z automatycznym odzyskiwaniem w przypadku błędu aktualizacji | C | 150 | MAG
Sygnalizatory |  | ARA14-W2(868) | Sygnalizator bezprzewodowy wewnętrzny z dwukierunkowym audio • Wykrywanie siły sygnału • Alarm niskiego stanu baterii • Pomiar temperatury • Funkcja przełączania częstotliwości oraz dwukierunkowa łączność dla zapewnienia stabilnej komunikacji • Aktualizacja w chmurze z automatycznym odzyskiwaniem w przypadku błędu aktualizacji | C | 299 | MAG
Sygnalizatory |  | ARA13-W2(868)(Red) | Sygnalizator bezprzewodowy zewnętrzny (czerwony) • Klasa ochrony obudowy IP65 • Praca na zewnątrz (-25°C do +60°C) • Zasilanie bateryjne oraz 12 VDC • Dźwięki alarmów: pożar, medyczny, włamanie, panika i więcej • Natężenie dźwięku: 110 dB • Monitoring temperatury • Przełączanie częstotliwości oraz dwukierunkowa łączność • Aktualizacja w chmurze z automatycznym odzyskiwaniem w przypadku błędu aktualizacji | C | 304 | MAG
Sygnalizatory |  | ARA13-W2(868)(Blue) | Sygnalizator bezprzewodowy zewnętrzny (niebieski) • Klasa ochrony obudowy IP65 • Praca na zewnątrz (-25°C do +60°C) • Zasilanie bateryjne oraz 12 VDC • Dźwięki alarmów: pożar, medyczny, włamanie, panika i więcej • Natężenie dźwięku: 110 dB • Monitoring temperatury • Przełączanie częstotliwości oraz dwukierunkowa łączność • Aktualizacja w chmurze z automatycznym odzyskiwaniem w przypadku błędu aktualizacji | C | 304 | MAG
Sygnalizatory |  | ARA13-W2(868)(Yellow) | Sygnalizator bezprzewodowy zewnętrzny (pomarańczowy) • Klasa ochrony obudowy IP65 • Praca na zewnątrz (-25°C do +60°C) • Zasilanie bateryjne oraz 12 VDC • Dźwięki alarmów: pożar, medyczny, włamanie, panika i więcej • Natężenie dźwięku: 110 dB • Monitoring temperatury • Przełączanie częstotliwości oraz dwukierunkowa łączność • Aktualizacja w chmurze z automatycznym odzyskiwaniem w przypadku błędu aktualizacji | C | 304 | MAG
CZUJNIKI
Czujniki |  | ARD1233-W2(868) | Bezprzewodowy czujnik PIR Odporność na zwierzęta do 18 kg • Kompensacja temperatury • 3-stopniowa regulacja czułości • Wykrywanie siły sygnału • Alarm niskiego stanu baterii • Pomiar temperatury • Funkcja przełączania częstotliwości (Frequency hopping) oraz dwukierunkowa łączność dla zapewnienia stabilnej komunikacji • Aktualizacja w chmurze z automatycznym odzyskiwaniem w przypadku błędu aktualizacji | C | 147 | MAG
Czujniki |  | ARD2231-W2(868) | Bezprzewodowy czujnik dualny PIR+MW Odporność na zwierzęta do 18 kg, do 50 cm • Kompensacja temperatury • 3-stopniowa regulacja czułości • Wykrywanie siły sygnału i alarm niskiego stanu baterii • Mikrofala w paśmie 24GHz • Pomiar temperatury • Funkcja przełączania częstotliwości (Frequency hopping) oraz dwukierunkowa łączność dla zapewnienia stabilnej komunikacji • Aktualizacja w chmurze z automatycznym odzyskiwaniem w przypadku błędu aktualizacji | C | 205 | MAG
Czujniki |  | ARD323-W2(868) | Kontaktron bezprzewodowy • Wykrywanie siły sygnału • Alarm niskiego stanu baterii • Pomiar temperatury • Funkcja przełączania częstotliwości (Frequency hopping) oraz dwukierunkowa łączność dla zapewnienia stabilnej komunikacji • Aktualizacja w chmurze z automatycznym odzyskiwaniem w przypadku błędu aktualizacji | C | 129 | MAG
Czujniki |  | ARD323-W2(868S) | Kontaktron bezprzewodowy (krótki magnes) • Wykrywanie siły sygnału • Alarm niskiego stanu baterii • Pomiar temperatury • Funkcja przełączania częstotliwości (Frequency hopping) oraz dwukierunkowa łączność dla zapewnienia stabilnej komunikacji • Aktualizacja w chmurze z automatycznym odzyskiwaniem w przypadku błędu aktualizacji | C | 116 | MAG
Czujniki |  | ARD324-W2(868) | Kontaktron bezprzewodowy z czujnikiem wibracyjnym i uchyłowym • Wykrywanie siły sygnału • Alarm niskiego stanu baterii • Pomiar temperatury • Funkcja przełączania częstotliwości (Frequency hopping) oraz dwukierunkowa łączność dla zapewnienia stabilnej komunikacji • Aktualizacja w chmurze z automatycznym odzyskiwaniem w przypadku błędu aktualizacji | C | 137 | MAG
Czujniki |  | ARD324-W2(868S) | Kontaktron bezprzewodowy z czujnikiem wibracyjnym i uchyłowym (krótki magnes) • Wykrywanie siły sygnału • Alarm niskiego stanu baterii • Pomiar temperatury • Funkcja przełączania częstotliwości (Frequency hopping) oraz dwukierunkowa łączność dla zapewnienia stabilnej komunikacji • Aktualizacja w chmurze z automatycznym odzyskiwaniem w przypadku błędu aktualizacji | C | 124 | MAG
Czujniki |  | HY-SA21A-W2(868) | Bezprzewodowy czujnik dymu • Technologia split-spectrum (dwie diody) dzięki której, detektor odróżnia dym od kurzu i pary eliminując fałszywe alarmy • Testowanie i wyciszanie za pomocą jednego przycisku • Alarm dźwiękowy 85dB w odległości 3 m • Niski pobór prądu w stanie spoczynku • Ostrzeżenie o niskim poziomie baterii | C | 176 | MAG
Czujniki |  | ARD1731-W2(868) | Bezprzewodowy czujnik PIR z kamerą • Max rozdzielczość 1600x1200 • Bazując na technologii transmisji obrazu RF-HD , transmisjaf 6 obrazów HD z rozdzielczością 1600*1200 potrzebuje do 10 sekund • Tygodniowa pamięć w chmurze na video i zdjęcia • Pomiar temperatury • Funkcja przełączania częstotliwości (Frequency hopping) oraz dwukierunkowa łączność dla zapewnienia stabilnej komunikacji • Aktualizacja w chmurze z automatycznym odzyskiwaniem w przypadku błędu aktualizacji | C | 321 | MAG
Czujniki |  | ARD2251E-W2(868) | Zewnętrzny bezprzewodowy czujnik PIR+MW (wymagany ARC3800H) • odporność na zwierzęta do 40kg • 3 poziomy czułości PIR, 0,3-2m/sek MW • Antymasking • Funkcja przełączania częstotliwości (Frequency hopping) oraz dwukierunkowa łączność dla zapewnienia stabilnej komunikacji • Aktualizacja w chmurze z automatycznym odzyskiwaniem w przypadku błędu aktualizacji | C | 540 | MAG
Czujniki |  | ARD2251E-W2(868V) | Zewnętrzny bezprzewodowy czujnik PIR+MW z kamerą (wymagany ARC3800H) • Max rozdzielczość 1280x960 • 3 poziomy czułości PIR, 0,3-2m/sek MW • Podświetlenie IR do 15m • Antymasking • Funkcja przełączania częstotliwości (Frequency hopping) oraz dwukierunkowa łączność dla zapewnienia stabilnej komunikacji • Aktualizacja w chmurze z automatycznym odzyskiwaniem w przypadku błędu aktualizacji | C | 720 | MAG
Czujniki |  | ARD912-W2(868) | Bezprzewodowy czujnik zalania jednoelementowy • Technologia transmisji dwukierunkowej, • Regulacja czułości • Wskaźnik LED wielofunkcyjny • Ostrzeżenie o niskim poziomie baterii (bateria CR123A) • Zasięg do 1200m w otwartej przestrzeni | C | 140 | MAG
Czujniki |  | ARD912-W2(868D) | Bezprzewodowy czujnik zalania dwuelementowy • Technologia transmisji dwukierunkowej, • Regulacja czułości • Wskaźnik LED wielofunkcyjny • Ostrzeżenie o niskim poziomie baterii (bateria CR123A) • Zasięg do 1200m w otwartej przestrzeni | C | 147 | MAG
Czujniki |  | ARD512-W2(868) | Bezprzewodowy czujnik zbicia szkła • Technologia transmisji dwukierunkowej, • Wykrywanie różnych typów zbitego szkła • Dwa wejścia NO/NC • Ostrzeżenie o niskim poziomie baterii (bateria CR123A) • Zasięg do 1600m w otwartej przestrzeni | C | 143 | MAG
KLAWIATURY
Klawiatury |  | ARK30T-W2(868) | Klawiatura bezprzewodowa • Trzy szybkie alarmy: medyczny, pożar, wezwanie pomocy • Uzbrajanie/rozbrajanie kodem lub kartą • Wykrywanie siły sygnału w celu wybrania optymalnego miejsca instalacji • Alarm niskiego stanu baterii • Pomiar temperatury • Funkcja przełączania częstotliwości (Frequency hopping) oraz dwukierunkowa łączność dla zapewnienia stabilnej komunikacji • Aktualizacja w chmurze z automatycznym odzyskiwaniem w przypadku błędu aktualizacji | C | 225 | MAG
PILOTY / PRZYCISKI NAPADOWE
Piloty / przyciski napadowe |  | ARA24-W2(868) | Pilot bezprzewodowy • Przycisk wezwania pomocy • Przełączanie częstotliwości oraz dwukierunkowa łączność • Aktualizacja w chmurze z automatycznym odzyskiwaniem w przypadku błędu aktualizacji | C | 80 | MAG
Piloty / przyciski napadowe |  | ARD821-W2(868) (bransoletka) | Bezprzewodowy przycisk napadowy • Dwukierunkowa komunikacja RF • Posiada wielokolorowe podświetlenie LED do sygnalizacji statusów • Aktualizacja w chmurze z automatycznym odzyskiwaniem w przypadku błędu aktualizacji • Zapobiegnie przypadkowemu wciśnięciu • 5 lat czasu pracy na baterii przy założeniu użycia dwukrotnie w tygodniu • IP54 | C | 82 | MAG
Piloty / przyciski napadowe |  | ARD821-W2(868) (pasek) | Bezprzewodowy przycisk napadowy • Dwukierunkowa komunikacja RF • Posiada wielokolorowe podświetlenie LED do sygnalizacji statusów • Aktualizacja w chmurze z automatycznym odzyskiwaniem w przypadku błędu aktualizacji • Zapobiegnie przypadkowemu wciśnięciu • 5 lat czasu pracy na baterii przy założeniu użycia dwukrotnie w tygodniu • IP54 | C | 82 | MAG
Piloty / przyciski napadowe |  | ARD822-W2(868) (bransoletka) | Bezprzewodowy przycisk napadowy • Dwukierunkowa komunikacja RF • Posiada wielokolorowe podświetlenie LED do sygnalizacji statusów • Aktualizacja w chmurze z automatycznym odzyskiwaniem w przypadku błędu aktualizacji • Zapobiegnie przypadkowemu wciśnięciu • IP54 | C | 82 | MAG
Piloty / przyciski napadowe |  | ARD822-W2(868) (pasek) | Bezprzewodowy przycisk napadowy • Dwukierunkowa komunikacja RF • Posiada wielokolorowe podświetlenie LED do sygnalizacji statusów • Aktualizacja w chmurze z automatycznym odzyskiwaniem w przypadku błędu aktualizacji • Zapobiegnie przypadkowemu wciśnięciu • IP54 | C | 82 | MAG